## actuation_type
id | name

## adaptor
id | name | weight | angle | size
0 | groesse 20 winkel 45 |  | 45 | 20
Note on A1: hoefling: adaptOr? Absicht, oder müsste es adaptEr heißen? Wo wird das referenziert? Ist hiermit "adapter plate" bei gripper gemeint oder ist es etwas anderes?
Note on A13: Dackweiler, Marius (wbk): Du kannst es AdaptEr nennen. Soweit ich weiß gehen im Englischen beide Schreibweisen, aber mit E sorgt es vermutlich für weniger Verwirrungen. In dieser Tabelle hatte ich mir vorgestellt gewisse Dummy-Adapterflansche einzutrageb da wir ja festgestellt haben, dass diese Adapter immer individuell gefertigt werden. Allerdings müssen wir dann wohl auch Bohrungen und Gewinde vorsehen, sodass ein Matching zu den Flanschen möglich ist. Bzw. auf der primären Seite muss der Adapter die "adapter_plate" des Grippers matchen und auf der sekundären Seite dem "flange" des Roboters. Deshalb müssen evt. noch die Spalten "primary_flange" (referenziert auf adapter_plate) und secondary_flange (referenziert auf flange) eingefügt werden.

## adapter_plate
id | name

## air_connection
id | name | size

## air_connection_size
id | name

## application
id | name
0 | assembly
1 | pick and place
2 | tool without touch
3 | tool with touch
Note on A1: hoefling: Tabelle umbenannt in Singular "application"

## best_practice
Best Practice Tabelle. Was genau alles hier als Konfiguration verlinkt werden soll, muss noch definiert werden.
Note on B5: Dackweiler, Marius (wbk): Ich stelle mir das so vor, dass hier dann pro Best-Practice jeweils die einzelnen, zugehörigen Werte aus den anderen Tabellen verlinkt sind

## bus_system
id | name
0 | Profibus
1 | DeviceNet, ControlNet
2 | CC-Link
3 | Modbus, CANopen
4 | Interbus
5 | Sercos
6 | Ethernet/IP
7 | Profinet
8 | Ethernet Powerlink
9 | Ethercat
10 | Varab
11 | Safetynet
Note on A1: hoefling: Tabelle umbenannt in Singular "bus_system"

## compressed_air_supply
id | name | max_pressure
0 | air | 8
Note on A1: hoefling: Wo wird "compressed air supply" referenziert?
Note on A11: Dackweiler, Marius (wbk): Bei den Kupplungen und dem Greifer wird eine Referenzierung nötig sein. Der max_pressure hier muss größer sein als der minimale operating pressure bei der Kupplung. Außerdem benötigen die pneumatischen Greifer einen minimalen Druck, den wir aktuell aber noch nicht haben. Ich hoffe hier kann Marian noch weiterhelfen.

## configuration
Platzhalter für die configuration Tabelle. Hier soll später einmal der Stand der aktuellen Konfiguration gespeichert werden, sodass der User seine Arbeit unterbrechen und später fortsetzen kann.

## country
id | name

## coupling
id | name | manufacturer | carrying_weight | max_torque_Mx | max_torque_My | locking_force | weight | air_connectio_number | air_connection_size | min_operating_pressure | max_operating_pressure | flange_tool | flange_position
0 | SWK-001-000-000 | Schunk | 1.4 | 2.8 | 2.8 | 170 | 0.03 | 4 | M5 | 4.5 | 6.9
1
Note on C1: hoefling: Wie steht "coupling" im Zusammenhang mit den anderen Baugruppen?
Note on A2: hoefling: Wo wird das coupling verwendet? Ist noch nirgends referenziert.
Note on H2: hoefling: Gewichte in g mit einer Nachkommastelle
Note on I2: hoefling: Ausgelagert in Tabelle "air_connection" bzw. "air_connection_size"
Note on A12: Dackweiler, Marius (wbk): Die Kupplungen müssen auf Primär und Sekundärseite auch wieder hardwareseitig auf die Dummy-Adapter passen. Im ersten Prototypen werden wir die Wechselkupplungen allerdings erstmal außen vor lassen.

## energy_connector
id | name

## energy_system
id | name
0 | electric
1 | pneumatic
2 | hydraulic
Note on A1: hoefling: Tabelle umbenannt in Singular "energy_system"

## flange
id | name
0 | ISO 9409-1 -25-4-M4
1 | ISO 9409-1 -31.5-4-M5
2 | ISO 9409-1-40-4-M6
3 | ISO 9409-1-50-4-M6
4 | ISO 9409-1-50-7-M6
5 | ISO 9409-1-63-4-M6
6 | ISO 9409-1-A-80
7 | ISO 9409-1-125-6-M10
8 | ISO 9409-1-160-11-M12
9 | ISO 9409-1-200-6-M12
10 | ISO 9409-1-200-12-M16
11 | ISO 9409-1-200-12-M16_160H7
12 | DIN ISO 29262-15
13 | DIN ISO 29262-20
14 | DIN ISO 29262-25
15 | DIN ISO 29262-30
16 | DIN ISO 29262-35

## function
id | name

## gripper
id | name | version | manufacturer | energy_system | number_fingers | stroke_per_jaw | max_workpiece_weight | closing_time | opening_time | max_allowed_finger_length | max_allowed_finger_distance_dummy | max_allowed_mass_per_finger | gripper_mass | finger_hole | adapter_plate | energy_connector | cost
109 | PGN-plus 80-2-V | V | Schunk | pneumatic | 2 | 4 | 4.3 | 0.04 | 0.04 | 105 | 210 | 0.6 | 0.5
108 | PGN-plus 80-2-SD | SD | Schunk | pneumatic | 2 | 4 | 4.3 | 0.04 | 0.04 | 105 | 210 | 0.6 | 0.6
107 | PGN-plus 80-2-P | P | Schunk | pneumatic | 2 | 4 | 4.3 | 0.04 | 0.04 | 105 | 210 | 0.6 | 0.5
106 | PGN-plus 80-2-KVZ | KVZ | Schunk | pneumatic | 2 | 4 | 4.3 | 0.08 | 0.08 | 80 | 160 | 0.6 | 0.65
105 | PGN-plus 80-2-K | K | Schunk | pneumatic | 2 | 4 | 4.3 | 0.04 | 0.04 | 105 | 210 | 0.6 | 0.5
133 | PGN-plus 80-2-IS-V | IS-V | Schunk | pneumatic | 2 | 4 | 4.3 | 0.05 | 0.03 | 100 | 200 | 0.6 | 0.6
132 | PGN-plus 80-2-IS-SD | IS-SD | Schunk | pneumatic | 2 | 4 | 4.3 | 0.05 | 0.03 | 100 | 200 | 0.6 | 0.7
131 | PGN-plus 80-2-IS-K | IS-K | Schunk | pneumatic | 2 | 4 | 4.3 | 0.05 | 0.03 | 100 | 200 | 0.6 | 0.6
130 | PGN-plus 80-2-IS-EX | IS-EX | Schunk | pneumatic | 2 | 4 | 4.3 | 0.05 | 0.03 | 100 | 200 | 0.6 | 0.6
129 | PGN-plus 80-2-IS | IS | Schunk | pneumatic | 2 | 4 | 4.3 | 0.05 | 0.03 | 100 | 200 | 0.6 | 0.6
104 | PGN-plus 80-2-EX | EX | Schunk | pneumatic | 2 | 4 | 4.3 | 0.04 | 0.04 | 105 | 210 | 0.6 | 0.5
122 | PGN-plus 80-2-AS-V | AS-V | Schunk | pneumatic | 2 | 4 | 4.3 | 0.03 | 0.05 | 100 | 200 | 0.6 | 0.6
121 | PGN-plus 80-2-AS-SD | AS-SD | Schunk | pneumatic | 2 | 4 | 4.3 | 0.03 | 0.05 | 100 | 200 | 0.6 | 0.7
120 | PGN-plus 80-2-AS-P | AS-P | Schunk | pneumatic | 2 | 4 | 4.3 | 0.03 | 0.05 | 100 | 200 | 0.6 | 0.6
119 | PGN-plus 80-2-AS-K | AS-K | Schunk | pneumatic | 2 | 4 | 4.3 | 0.03 | 0.05 | 100 | 200 | 0.6 | 0.6
118 | PGN-plus 80-2-AS-EX | AS-EX | Schunk | pneumatic | 2 | 4 | 4.3 | 0.03 | 0.05 | 100 | 200 | 0.6 | 0.6
117 | PGN-plus 80-2-AS | AS | Schunk | pneumatic | 2 | 4 | 4.3 | 0.03 | 0.05 | 100 | 200 | 0.6 | 0.6
103 | PGN-plus 80-2 | Basis | Schunk | pneumatic | 2 | 4 | 4.3 | 0.04 | 0.04 | 105 | 210 | 0.6 | 0.5
102 | PGN-plus 80-1-V | V | Schunk | pneumatic | 2 | 8 | 2.1 | 0.04 | 0.04 | 110 | 220 | 0.6 | 0.5
101 | PGN-plus 80-1-SD | SD | Schunk | pneumatic | 2 | 8 | 2.1 | 0.04 | 0.04 | 110 | 220 | 0.6 | 0.6
100 | PGN-plus 80-1-P | P | Schunk | pneumatic | 2 | 8 | 2.1 | 0.04 | 0.04 | 110 | 220 | 0.6 | 0.5
99 | PGN-plus 80-1-KVZ | KVZ | Schunk | pneumatic | 2 | 8 | 1.78 | 0.08 | 0.08 | 100 | 200 | 0.6 | 0.65
98 | PGN-plus 80-1-K | K | Schunk | pneumatic | 2 | 8 | 2.1 | 0.04 | 0.04 | 110 | 220 | 0.6 | 0.5
128 | PGN-plus 80-1-IS-V | IS-V | Schunk | pneumatic | 2 | 8 | 2.1 | 0.05 | 0.03 | 105 | 210 | 0.6 | 0.6
127 | PGN-plus 80-1-IS-SD | IS-SD | Schunk | pneumatic | 2 | 8 | 2.1 | 0.05 | 0.03 | 105 | 210 | 0.6 | 0.7
126 | PGN-plus 80-1-IS-KVZ | IS-KVZ | Schunk | pneumatic | 2 | 8 | 2.1 | 0.1 | 0.06 | 80 | 160 | 0.6 | 0.75
125 | PGN-plus 80-1-IS-K | IS-K | Schunk | pneumatic | 2 | 8 | 2.1 | 0.05 | 0.03 | 105 | 210 | 0.6 | 0.6
124 | PGN-plus 80-1-IS-EX | IS-EX | Schunk | pneumatic | 2 | 8 | 2.1 | 0.05 | 0.03 | 105 | 210 | 0.6 | 0.6
123 | PGN-plus 80-1-IS | IS | Schunk | pneumatic | 2 | 8 | 2.1 | 0.05 | 0.03 | 105 | 210 | 0.6 | 0.6
97 | PGN-plus 80-1-EX | EX | Schunk | pneumatic | 2 | 8 | 2.1 | 0.04 | 0.04 | 110 | 220 | 0.6 | 0.5
116 | PGN-plus 80-1-AS-V | AS-V | Schunk | pneumatic | 2 | 8 | 2.1 | 0.03 | 0.05 | 105 | 210 | 0.6 | 0.6
115 | PGN-plus 80-1-AS-SD | AS-SD | Schunk | pneumatic | 2 | 8 | 2.1 | 0.03 | 0.05 | 105 | 210 | 0.6 | 0.7
114 | PGN-plus 80-1-AS-P | AS-P | Schunk | pneumatic | 2 | 8 | 2.1 | 0.03 | 0.05 | 105 | 210 | 0.6 | 0.6
113 | PGN-plus 80-1-AS-KVZ | AS-KVZ | Schunk | pneumatic | 2 | 8 | 2.1 | 0.06 | 0.1 | 80 | 160 | 0.6 | 0.75
112 | PGN-plus 80-1-AS-K | AS-K | Schunk | pneumatic | 2 | 8 | 2.1 | 0.03 | 0.05 | 105 | 210 | 0.6 | 0.6
111 | PGN-plus 80-1-AS-EX | AS-EX | Schunk | pneumatic | 2 | 8 | 2.1 | 0.03 | 0.05 | 105 | 210 | 0.6 | 0.6
110 | PGN-plus 80-1-AS | AS | Schunk | pneumatic | 2 | 8 | 2.1 | 0.03 | 0.05 | 105 | 210 | 0.6 | 0.6
96 | PGN-plus 80-1 | Basis | Schunk | pneumatic | 2 | 8 | 2.1 | 0.04 | 0.04 | 110 | 220 | 0.6 | 0.5
71 | PGN-plus 64-2-V | V | Schunk | pneumatic | 2 | 3 | 2.6 | 0.03 | 0.03 | 85 | 170 | 0.35 | 0.28
70 | PGN-plus 64-2-SD | SD | Schunk | pneumatic | 2 | 3 | 2.6 | 0.03 | 0.03 | 85 | 170 | 0.35 | 0.35
69 | PGN-plus 64-2-P | P | Schunk | pneumatic | 2 | 3 | 2.6 | 0.03 | 0.03 | 85 | 170 | 0.35 | 0.28
68 | PGN-plus 64-2-KVZ | KVZ | Schunk | pneumatic | 2 | 3 | 2.6 | 0.06 | 0.06 | 64 | 128 | 0.35 | 0.35
67 | PGN-plus 64-2-K | K | Schunk | pneumatic | 2 | 3 | 2.6 | 0.03 | 0.03 | 85 | 170 | 0.35 | 0.28
95 | PGN-plus 64-2-IS-V | IS-V | Schunk | pneumatic | 2 | 3 | 2.6 | 0.04 | 0.02 | 80 | 160 | 0.35 | 0.37
94 | PGN-plus 64-2-IS-SD | IS-SD | Schunk | pneumatic | 2 | 3 | 2.6 | 0.04 | 0.02 | 80 | 160 | 0.35 | 0.44
93 | PGN-plus 64-2-IS-K | IS-K | Schunk | pneumatic | 2 | 3 | 2.6 | 0.04 | 0.02 | 80 | 160 | 0.35 | 0.37
92 | PGN-plus 64-2-IS-EX | IS-EX | Schunk | pneumatic | 2 | 3 | 2.6 | 0.04 | 0.02 | 80 | 160 | 0.35 | 0.37
91 | PGN-plus 64-2-IS | IS | Schunk | pneumatic | 2 | 3 | 2.6 | 0.04 | 0.02 | 80 | 160 | 0.35 | 0.37
66 | PGN-plus 64-2-EX | EX | Schunk | pneumatic | 2 | 3 | 2.6 | 0.03 | 0.03 | 85 | 170 | 0.35 | 0.28
84 | PGN-plus 64-2-AS-V | AS-V | Schunk | pneumatic | 2 | 3 | 2.6 | 0.02 | 0.04 | 80 | 160 | 0.35 | 0.37
83 | PGN-plus 64-2-AS-SD | AS-SD | Schunk | pneumatic | 2 | 3 | 2.6 | 0.02 | 0.04 | 80 | 160 | 0.35 | 0.44
82 | PGN-plus 64-2-AS-P | AS-P | Schunk | pneumatic | 2 | 3 | 2.6 | 0.02 | 0.04 | 80 | 160 | 0.35 | 0.37
81 | PGN-plus 64-2-AS-K | AS-K | Schunk | pneumatic | 2 | 3 | 2.6 | 0.02 | 0.04 | 80 | 160 | 0.35 | 0.37
80 | PGN-plus 64-2-AS-EX | AS-EX | Schunk | pneumatic | 2 | 3 | 2.6 | 0.02 | 0.04 | 80 | 160 | 0.35 | 0.37
79 | PGN-plus 64-2-AS | AS | Schunk | pneumatic | 2 | 3 | 2.6 | 0.02 | 0.04 | 80 | 160 | 0.35 | 0.37
65 | PGN-plus 64-2 | Basis | Schunk | pneumatic | 2 | 3 | 2.6 | 0.03 | 0.03 | 85 | 170 | 0.35 | 0.28
64 | PGN-plus 64-1-V | V | Schunk | pneumatic | 2 | 6 | 1.25 | 0.03 | 0.03 | 90 | 180 | 0.35 | 0.28
63 | PGN-plus 64-1-SD | SD | Schunk | pneumatic | 2 | 6 | 1.25 | 0.03 | 0.03 | 90 | 180 | 0.35 | 0.35
62 | PGN-plus 64-1-P | P | Schunk | pneumatic | 2 | 6 | 1.25 | 0.03 | 0.03 | 90 | 180 | 0.35 | 0.28
61 | PGN-plus 64-1-KVZ | KVZ | Schunk | pneumatic | 2 | 6 | 2.05 | 0.06 | 0.06 | 80 | 160 | 0.35 | 0.35
60 | PGN-plus 64-1-K | K | Schunk | pneumatic | 2 | 6 | 1.25 | 0.03 | 0.03 | 90 | 180 | 0.35 | 0.28
90 | PGN-plus 64-1-IS-V | IS-V | Schunk | pneumatic | 2 | 6 | 1.25 | 0.04 | 0.02 | 85 | 170 | 0.35 | 0.37
89 | PGN-plus 64-1-IS-SD | IS-SD | Schunk | pneumatic | 2 | 6 | 1.25 | 0.04 | 0.02 | 85 | 170 | 0.35 | 0.44
88 | PGN-plus 64-1-IS-KVZ | IS-KVZ | Schunk | pneumatic | 2 | 6 | 1.25 | 0.08 | 0.04 | 64 | 128 | 0.35 | 0.43
87 | PGN-plus 64-1-IS-K | IS-K | Schunk | pneumatic | 2 | 6 | 1.25 | 0.04 | 0.02 | 85 | 170 | 0.35 | 0.37
86 | PGN-plus 64-1-IS-EX | IS-EX | Schunk | pneumatic | 2 | 6 | 1.25 | 0.04 | 0.02 | 85 | 170 | 0.35 | 0.37
85 | PGN-plus 64-1-IS | IS | Schunk | pneumatic | 2 | 6 | 1.25 | 0.04 | 0.02 | 85 | 170 | 0.35 | 0.37
59 | PGN-plus 64-1-EX | EX | Schunk | pneumatic | 2 | 6 | 1.25 | 0.03 | 0.03 | 90 | 180 | 0.35 | 0.28
78 | PGN-plus 64-1-AS-V | AS-V | Schunk | pneumatic | 2 | 6 | 1.25 | 0.02 | 0.04 | 85 | 170 | 0.35 | 0.37
77 | PGN-plus 64-1-AS-SD | AS-SD | Schunk | pneumatic | 2 | 6 | 1.25 | 0.02 | 0.04 | 85 | 170 | 0.35 | 0.44
76 | PGN-plus 64-1-AS-P | AS-P | Schunk | pneumatic | 2 | 6 | 1.25 | 0.02 | 0.04 | 85 | 170 | 0.35 | 0.37
75 | PGN-plus 64-1-AS-KVZ | AS-KVZ | Schunk | pneumatic | 2 | 6 | 1.25 | 0.04 | 0.08 | 64 | 128 | 0.35 | 0.43
74 | PGN-plus 64-1-AS-K | AS-K | Schunk | pneumatic | 2 | 6 | 1.25 | 0.02 | 0.04 | 85 | 170 | 0.35 | 0.37
73 | PGN-plus 64-1-AS-EX | AS-EX | Schunk | pneumatic | 2 | 6 | 1.25 | 0.02 | 0.04 | 85 | 170 | 0.35 | 0.37
72 | PGN-plus 64-1-AS | AS | Schunk | pneumatic | 2 | 6 | 1.25 | 0.02 | 0.04 | 85 | 170 | 0.35 | 0.37
58 | PGN-plus 64-1 | Basis | Schunk | pneumatic | 2 | 6 | 1.25 | 0.03 | 0.03 | 90 | 180 | 0.35 | 0.28
33 | PGN-plus 50-2-V | V | Schunk | pneumatic | 2 | 2 | 1.45 | 0.02 | 0.02 | 68 | 136 | 0.18 | 0.17
32 | PGN-plus 50-2-SD | SD | Schunk | pneumatic | 2 | 2 | 1.45 | 0.02 | 0.02 | 68 | 136 | 0.18 | 0.2
31 | PGN-plus 50-2-P | P | Schunk | pneumatic | 2 | 2 | 1.45 | 0.02 | 0.02 | 68 | 136 | 0.18 | 0.17
30 | PGN-plus 50-2-KVZ | KVZ | Schunk | pneumatic | 2 | 2 | 1.45 | 0.04 | 0.04 | 50 | 100 | 0.18 | 0.21
29 | PGN-plus 50-2-K | K | Schunk | pneumatic | 2 | 2 | 1.45 | 0.02 | 0.02 | 68 | 136 | 0.18 | 0.17
57 | PGN-plus 50-2-IS-V | IS-V | Schunk | pneumatic | 2 | 2 | 1.45 | 0.03 | 0.02 | 64 | 128 | 0.18 | 0.21
56 | PGN-plus 50-2-IS-SD | IS-SD | Schunk | pneumatic | 2 | 2 | 1.45 | 0.03 | 0.02 | 64 | 128 | 0.18 | 0.24
55 | PGN-plus 50-2-IS-K | IS-K | Schunk | pneumatic | 2 | 2 | 1.45 | 0.03 | 0.02 | 64 | 128 | 0.18 | 0.21
54 | PGN-plus 50-2-IS-EX | IS-EX | Schunk | pneumatic | 2 | 2 | 1.45 | 0.03 | 0.02 | 64 | 128 | 0.18 | 0.21
53 | PGN-plus 50-2-IS | IS | Schunk | pneumatic | 2 | 2 | 1.45 | 0.03 | 0.02 | 64 | 128 | 0.18 | 0.21
28 | PGN-plus 50-2-EX | EX | Schunk | pneumatic | 2 | 2 | 1.45 | 0.02 | 0.02 | 68 | 136 | 0.18 | 0.17
46 | PGN-plus 50-2-AS-V | AS-V | Schunk | pneumatic | 2 | 2 | 1.45 | 0.02 | 0.03 | 64 | 128 | 0.18 | 0.21
45 | PGN-plus 50-2-AS-SD | AS-SD | Schunk | pneumatic | 2 | 2 | 1.45 | 0.02 | 0.03 | 64 | 128 | 0.18 | 0.24
44 | PGN-plus 50-2-AS-P | AS-P | Schunk | pneumatic | 2 | 2 | 1.45 | 0.02 | 0.03 | 64 | 128 | 0.18 | 0.21
43 | PGN-plus 50-2-AS-K | AS-K | Schunk | pneumatic | 2 | 2 | 1.45 | 0.02 | 0.03 | 64 | 128 | 0.18 | 0.21
42 | PGN-plus 50-2-AS-EX | AS-EX | Schunk | pneumatic | 2 | 2 | 1.45 | 0.02 | 0.03 | 64 | 128 | 0.18 | 0.21
41 | PGN-plus 50-2-AS | AS | Schunk | pneumatic | 2 | 2 | 1.45 | 0.02 | 0.03 | 64 | 128 | 0.18 | 0.21
27 | PGN-plus 50-2 | Basis | Schunk | pneumatic | 2 | 2 | 1.45 | 0.02 | 0.02 | 68 | 136 | 0.18 | 0.17
26 | PGN-plus 50-1-V | V | Schunk | pneumatic | 2 | 4 | 0.7 | 0.02 | 0.02 | 72 | 144 | 0.18 | 0.17
25 | PGN-plus 50-1-SD | SD | Schunk | pneumatic | 2 | 4 | 0.7 | 0.02 | 0.02 | 72 | 144 | 0.18 | 0.2
24 | PGN-plus 50-1-P | P | Schunk | pneumatic | 2 | 4 | 0.7 | 0.02 | 0.02 | 72 | 144 | 0.18 | 0.17
23 | PGN-plus 50-1-KVZ | KVZ | Schunk | pneumatic | 2 | 4 | 0.7 | 0.04 | 0.04 | 64 | 128 | 0.18 | 0.21
22 | PGN-plus 50-1-K | K | Schunk | pneumatic | 2 | 4 | 0.7 | 0.02 | 0.02 | 72 | 144 | 0.18 | 0.17
52 | PGN-plus 50-1-IS-V | IS-V | Schunk | pneumatic | 2 | 4 | 0.7 | 0.03 | 0.02 | 68 | 136 | 0.18 | 0.21
51 | PGN-plus 50-1-IS-SD | IS-SD | Schunk | pneumatic | 2 | 4 | 0.7 | 0.03 | 0.02 | 68 | 136 | 0.18 | 0.24
50 | PGN-plus 50-1-IS-KVZ | IS-KVZ | Schunk | pneumatic | 2 | 4 | 0.7 | 0.06 | 0.04 | 50 | 100 | 0.18 | 0.26
49 | PGN-plus 50-1-IS-K | IS-K | Schunk | pneumatic | 2 | 4 | 0.7 | 0.03 | 0.02 | 68 | 136 | 0.18 | 0.21
48 | PGN-plus 50-1-IS-EX | IS-EX | Schunk | pneumatic | 2 | 4 | 0.7 | 0.03 | 0.02 | 68 | 136 | 0.18 | 0.21
47 | PGN-plus 50-1-IS | IS | Schunk | pneumatic | 2 | 4 | 0.7 | 0.03 | 0.02 | 68 | 136 | 0.18 | 0.21
21 | PGN-plus 50-1-EX | EX | Schunk | pneumatic | 2 | 4 | 0.7 | 0.02 | 0.02 | 72 | 144 | 0.18 | 0.17
40 | PGN-plus 50-1-AS-V | AS-V | Schunk | pneumatic | 2 | 4 | 0.7 | 0.02 | 0.03 | 68 | 136 | 0.18 | 0.21
39 | PGN-plus 50-1-AS-SD | AS-SD | Schunk | pneumatic | 2 | 4 | 0.7 | 0.02 | 0.03 | 68 | 136 | 0.18 | 0.24
38 | PGN-plus 50-1-AS-P | AS-P | Schunk | pneumatic | 2 | 4 | 0.7 | 0.02 | 0.03 | 68 | 136 | 0.18 | 0.21
37 | PGN-plus 50-1-AS-KVZ | AS-KVZ | Schunk | pneumatic | 2 | 4 | 0.7 | 0.04 | 0.06 | 50 | 100 | 0.18 | 0.26
36 | PGN-plus 50-1-AS-K | AS-K | Schunk | pneumatic | 2 | 4 | 0.7 | 0.02 | 0.03 | 68 | 136 | 0.18 | 0.21
35 | PGN-plus 50-1-AS-EX | AS-EX | Schunk | pneumatic | 2 | 4 | 0.7 | 0.02 | 0.03 | 68 | 136 | 0.18 | 0.21
34 | PGN-plus 50-1-AS | AS | Schunk | pneumatic | 2 | 4 | 0.7 | 0.02 | 0.03 | 68 | 136 | 0.18 | 0.21
20 | PGN-plus 50-1 | Basis | Schunk | pneumatic | 2 | 4 | 0.7 | 0.02 | 0.02 | 72 | 144 | 0.18 | 0.17 |  | A-CWA-064-050-P
6 | PGN-plus 40-V | V | Schunk | pneumatic | 2 | 2.5 | 0.62 | 0.02 | 0.02 | 58 | 116 | 0.1 | 0.08
5 | PGN-plus 40-SD | SD | Schunk | pneumatic | 2 | 2.5 | 0.62 | 0.02 | 0.02 | 58 | 116 | 0.1 | 0.1
4 | PGN-plus 40-P | P | Schunk | pneumatic | 2 | 2.5 | 0.62 | 0.02 | 0.02 | 58 | 116 | 0.1 | 0.08
3 | PGN-plus 40-KVZ | KVZ | Schunk | pneumatic | 2 | 2.5 | 0.62 | 0.04 | 0.04 | 50 | 100 | 0.1 | 0.11
2 | PGN-plus 40-K | K | Schunk | pneumatic | 2 | 2.5 | 0.62 | 0.02 | 0.02 | 58 | 116 | 0.1 | 0.08
19 | PGN-plus 40-IS-V | IS-V | Schunk | pneumatic | 2 | 2.5 | 0.62 | 0.03 | 0.02 | 54 | 108 | 0.1 | 0.1
18 | PGN-plus 40-IS-SD | IS-SD | Schunk | pneumatic | 2 | 2.5 | 0.62 | 0.03 | 0.02 | 54 | 108 | 0.1 | 0.12
17 | PGN-plus 40-IS-KVZ | IS-KVZ | Schunk | pneumatic | 2 | 2.5 | 0.62 | 0.06 | 0.04 | 50 | 100 | 0.1 | 0.13
16 | PGN-plus 40-IS-K | IS-K | Schunk | pneumatic | 2 | 2.5 | 0.62 | 0.03 | 0.02 | 54 | 108 | 0.1 | 0.1
15 | PGN-plus 40-IS-EX | IS-EX | Schunk | pneumatic | 2 | 2.5 | 0.62 | 0.03 | 0.02 | 54 | 108 | 0.1 | 0.1
14 | PGN-plus 40-IS | IS | Schunk | pneumatic | 2 | 2.5 | 0.62 | 0.03 | 0.02 | 54 | 108 | 0.1 | 0.1
1 | PGN-plus 40-EX | EX | Schunk | pneumatic | 2 | 2.5 | 0.62 | 0.02 | 0.02 | 58 | 116 | 0.1 | 0.08
13 | PGN-plus 40-AS-V | AS-V | Schunk | pneumatic | 2 | 2.5 | 0.62 | 0.02 | 0.03 | 54 | 108 | 0.1 | 0.1
12 | PGN-plus 40-AS-SD | AS-SD | Schunk | pneumatic | 2 | 2.5 | 0.62 | 0.02 | 0.03 | 54 | 108 | 0.1 | 0.12
11 | PGN-plus 40-AS-P | AS-P | Schunk | pneumatic | 2 | 2.5 | 0.62 | 0.02 | 0.03 | 54 | 108 | 0.1 | 0.1
10 | PGN-plus 40-AS-KVZ | AS-KVZ | Schunk | pneumatic | 2 | 2.5 | 0.62 | 0.04 | 0.06 | 50 | 100 | 0.1 | 0.13
9 | PGN-plus 40-AS-K | AS-K | Schunk | pneumatic | 2 | 2.5 | 0.62 | 0.02 | 0.03 | 54 | 108 | 0.1 | 0.1
8 | PGN-plus 40-AS-EX | AS-EX | Schunk | pneumatic | 2 | 2.5 | 0.62 | 0.02 | 0.03 | 54 | 108 | 0.1 | 0.1
7 | PGN-plus 40-AS | AS | Schunk | pneumatic | 2 | 2.5 | 0.62 | 0.02 | 0.03 | 54 | 108 | 0.1 | 0.1
0 | PGN-plus 40 | Basis | Schunk | pneumatic | 2 | 2.5 | 0.62 | 0.02 | 0.02 | 58 | 116 | 0.1 | 0.08 |  | A-CWA-050-040-P
365 | PGN-plus 380-2-V | V | Schunk | pneumatic | 2 | 26 | 80.5 | 0.6 | 0.6 | 350 | 700 | 17 | 29
364 | PGN-plus 380-2-SD | SD | Schunk | pneumatic | 2 | 26 | 80.5 | 0.6 | 0.6 | 350 | 700 | 17 | 31
363 | PGN-plus 380-2-P | P | Schunk | pneumatic | 2 | 26 | 80.5 | 0.6 | 0.6 | 350 | 700 | 17 | 29
362 | PGN-plus 380-2-K | K | Schunk | pneumatic | 2 | 26 | 80.5 | 0.6 | 0.6 | 350 | 700 | 17 | 29
387 | PGN-plus 380-2-IS-V | IS-V | Schunk | pneumatic | 2 | 26 | 80.5 | 0.8 | 0.5 | 300 | 600 | 17 | 37.5
386 | PGN-plus 380-2-IS-SD | IS-SD | Schunk | pneumatic | 2 | 26 | 80.5 | 0.8 | 0.5 | 300 | 600 | 17 | 39.5
385 | PGN-plus 380-2-IS-K | IS-K | Schunk | pneumatic | 2 | 26 | 80.5 | 0.8 | 0.5 | 300 | 600 | 17 | 37.5
384 | PGN-plus 380-2-IS-EX | IS-EX | Schunk | pneumatic | 2 | 26 | 80.5 | 0.8 | 0.5 | 300 | 600 | 17 | 37.5
383 | PGN-plus 380-2-IS | IS | Schunk | pneumatic | 2 | 26 | 80.5 | 0.8 | 0.5 | 300 | 600 | 17 | 37.5
361 | PGN-plus 380-2-EX | EX | Schunk | pneumatic | 2 | 26 | 80.5 | 0.6 | 0.6 | 350 | 700 | 17 | 29
377 | PGN-plus 380-2-AS-V | AS-V | Schunk | pneumatic | 2 | 26 | 80.5 | 0.5 | 0.8 | 300 | 600 | 17 | 37.5
376 | PGN-plus 380-2-AS-SD | AS-SD | Schunk | pneumatic | 2 | 26 | 80.5 | 0.5 | 0.8 | 300 | 600 | 17 | 39.5
375 | PGN-plus 380-2-AS-P | AS-P | Schunk | pneumatic | 2 | 26 | 80.5 | 0.5 | 0.8 | 300 | 600 | 17 | 37.5
374 | PGN-plus 380-2-AS-K | AS-K | Schunk | pneumatic | 2 | 26 | 80.5 | 0.5 | 0.8 | 300 | 600 | 17 | 37.5
373 | PGN-plus 380-2-AS-EX | AS-EX | Schunk | pneumatic | 2 | 26 | 80.5 | 0.5 | 0.8 | 300 | 600 | 17 | 37.5
372 | PGN-plus 380-2-AS | AS | Schunk | pneumatic | 2 | 26 | 80.5 | 0.5 | 0.8 | 300 | 600 | 17 | 37.5
360 | PGN-plus 380-2 | Basis | Schunk | pneumatic | 2 | 26 | 80.5 | 0.6 | 0.6 | 350 | 700 | 17 | 29
359 | PGN-plus 380-1-V | V | Schunk | pneumatic | 2 | 45 | 47 | 0.6 | 0.6 | 400 | 800 | 17 | 28
358 | PGN-plus 380-1-SD | SD | Schunk | pneumatic | 2 | 45 | 47 | 0.6 | 0.6 | 400 | 800 | 17 | 30
357 | PGN-plus 380-1-P | P | Schunk | pneumatic | 2 | 45 | 47 | 0.6 | 0.6 | 400 | 800 | 17 | 28
356 | PGN-plus 380-1-K | K | Schunk | pneumatic | 2 | 45 | 47 | 0.6 | 0.6 | 400 | 800 | 17 | 28
382 | PGN-plus 380-1-IS-V | IS-V | Schunk | pneumatic | 2 | 45 | 47 | 0.8 | 0.5 | 350 | 700 | 17 | 36.5
381 | PGN-plus 380-1-IS-SD | IS-SD | Schunk | pneumatic | 2 | 45 | 47 | 0.8 | 0.5 | 350 | 700 | 17 | 38.5
380 | PGN-plus 380-1-IS-K | IS-K | Schunk | pneumatic | 2 | 45 | 47 | 0.8 | 0.5 | 350 | 700 | 17 | 36.5
379 | PGN-plus 380-1-IS-EX | IS-EX | Schunk | pneumatic | 2 | 45 | 47 | 0.8 | 0.5 | 350 | 700 | 17 | 36.5
378 | PGN-plus 380-1-IS | IS | Schunk | pneumatic | 2 | 45 | 47 | 0.8 | 0.5 | 350 | 700 | 17 | 36.5
355 | PGN-plus 380-1-EX | EX | Schunk | pneumatic | 2 | 45 | 47 | 0.6 | 0.6 | 400 | 800 | 17 | 28
371 | PGN-plus 380-1-AS-V | AS-V | Schunk | pneumatic | 2 | 45 | 47 | 0.5 | 0.8 | 350 | 700 | 17 | 36.5
370 | PGN-plus 380-1-AS-SD | AS-SD | Schunk | pneumatic | 2 | 45 | 47 | 0.5 | 0.8 | 350 | 700 | 17 | 38.5
369 | PGN-plus 380-1-AS-P | AS-P | Schunk | pneumatic | 2 | 45 | 47 | 0.5 | 0.8 | 350 | 700 | 17 | 36.5
368 | PGN-plus 380-1-AS-K | AS-K | Schunk | pneumatic | 2 | 45 | 47 | 0.5 | 0.8 | 350 | 700 | 17 | 36.5
367 | PGN-plus 380-1-AS-EX | AS-EX | Schunk | pneumatic | 2 | 45 | 47 | 0.5 | 0.8 | 350 | 700 | 17 | 36.5
366 | PGN-plus 380-1-AS | AS | Schunk | pneumatic | 2 | 45 | 47 | 0.5 | 0.8 | 350 | 700 | 17 | 36.5
354 | PGN-plus 380-1 | Basis | Schunk | pneumatic | 2 | 45 | 47 | 0.6 | 0.6 | 400 | 800 | 17 | 28
331 | PGN-plus 300-2-V | V | Schunk | pneumatic | 2 | 20 | 51.5 | 0.5 | 0.5 | 300 | 600 | 11.5 | 13.9
330 | PGN-plus 300-2-SD | SD | Schunk | pneumatic | 2 | 20 | 51.5 | 0.5 | 0.5 | 300 | 600 | 11.5 | 17.6
329 | PGN-plus 300-2-P | P | Schunk | pneumatic | 2 | 20 | 51.5 | 0.5 | 0.5 | 300 | 600 | 11.5 | 13.9
328 | PGN-plus 300-2-K | K | Schunk | pneumatic | 2 | 20 | 51.5 | 0.5 | 0.5 | 300 | 600 | 11.5 | 13.9
353 | PGN-plus 300-2-IS-V | IS-V | Schunk | pneumatic | 2 | 20 | 51.5 | 0.7 | 0.4 | 250 | 500 | 11.5 | 17.2
352 | PGN-plus 300-2-IS-SD | IS-SD | Schunk | pneumatic | 2 | 20 | 51.5 | 0.7 | 0.4 | 250 | 500 | 11.5 | 21.3
351 | PGN-plus 300-2-IS-K | IS-K | Schunk | pneumatic | 2 | 20 | 51.5 | 0.7 | 0.4 | 250 | 500 | 11.5 | 17.2
350 | PGN-plus 300-2-IS-EX | IS-EX | Schunk | pneumatic | 2 | 20 | 51.5 | 0.7 | 0.4 | 250 | 500 | 11.5 | 17.2
349 | PGN-plus 300-2-IS | IS | Schunk | pneumatic | 2 | 20 | 51.5 | 0.7 | 0.4 | 250 | 500 | 11.5 | 17.2
327 | PGN-plus 300-2-EX | EX | Schunk | pneumatic | 2 | 20 | 51.5 | 0.5 | 0.5 | 300 | 600 | 11.5 | 13.9
343 | PGN-plus 300-2-AS-V | AS-V | Schunk | pneumatic | 2 | 20 | 51.5 | 0.4 | 0.7 | 250 | 500 | 11.5 | 17.2
342 | PGN-plus 300-2-AS-SD | AS-SD | Schunk | pneumatic | 2 | 20 | 51.5 | 0.4 | 0.7 | 250 | 500 | 11.5 | 21.3
341 | PGN-plus 300-2-AS-P | AS-P | Schunk | pneumatic | 2 | 20 | 51.5 | 0.4 | 0.7 | 250 | 500 | 11.5 | 17.2
340 | PGN-plus 300-2-AS-K | AS-K | Schunk | pneumatic | 2 | 20 | 51.5 | 0.4 | 0.7 | 250 | 500 | 11.5 | 17.2
339 | PGN-plus 300-2-AS-EX | AS-EX | Schunk | pneumatic | 2 | 20 | 51.5 | 0.4 | 0.7 | 250 | 500 | 11.5 | 17.2
338 | PGN-plus 300-2-AS | AS | Schunk | pneumatic | 2 | 20 | 51.5 | 0.4 | 0.7 | 250 | 500 | 11.5 | 17.2
326 | PGN-plus 300-2 | Basis | Schunk | pneumatic | 2 | 20 | 51.5 | 0.5 | 0.5 | 300 | 600 | 11.5 | 13.9
325 | PGN-plus 300-1-V | V | Schunk | pneumatic | 2 | 35 | 30 | 0.5 | 0.5 | 350 | 700 | 11.5 | 13.9
324 | PGN-plus 300-1-SD | SD | Schunk | pneumatic | 2 | 35 | 30 | 0.5 | 0.5 | 350 | 700 | 11.5 | 17.6
323 | PGN-plus 300-1-P | P | Schunk | pneumatic | 2 | 35 | 30 | 0.5 | 0.5 | 350 | 700 | 11.5 | 13.9
322 | PGN-plus 300-1-K | K | Schunk | pneumatic | 2 | 35 | 30 | 0.5 | 0.5 | 350 | 700 | 11.5 | 13.9
348 | PGN-plus 300-1-IS-V | IS-V | Schunk | pneumatic | 2 | 35 | 30 | 0.7 | 0.4 | 300 | 600 | 11.5 | 17.2
347 | PGN-plus 300-1-IS-SD | IS-SD | Schunk | pneumatic | 2 | 35 | 30 | 0.7 | 0.4 | 300 | 600 | 11.5 | 21.3
346 | PGN-plus 300-1-IS-K | IS-K | Schunk | pneumatic | 2 | 35 | 30 | 0.7 | 0.4 | 300 | 600 | 11.5 | 17.2
345 | PGN-plus 300-1-IS-EX | IS-EX | Schunk | pneumatic | 2 | 35 | 30 | 0.7 | 0.4 | 300 | 600 | 11.5 | 17.2
344 | PGN-plus 300-1-IS | IS | Schunk | pneumatic | 2 | 35 | 30 | 0.7 | 0.4 | 300 | 600 | 11.5 | 17.2
321 | PGN-plus 300-1-EX | EX | Schunk | pneumatic | 2 | 35 | 30 | 0.5 | 0.5 | 350 | 700 | 11.5 | 13.9
337 | PGN-plus 300-1-AS-V | AS-V | Schunk | pneumatic | 2 | 35 | 30 | 0.4 | 0.7 | 300 | 600 | 11.5 | 17.2
336 | PGN-plus 300-1-AS-SD | AS-SD | Schunk | pneumatic | 2 | 35 | 30 | 0.4 | 0.7 | 300 | 600 | 11.5 | 21.3
335 | PGN-plus 300-1-AS-P | AS-P | Schunk | pneumatic | 2 | 35 | 30 | 0.4 | 0.7 | 300 | 600 | 11.5 | 17.2
334 | PGN-plus 300-1-AS-K | AS-K | Schunk | pneumatic | 2 | 35 | 30 | 0.4 | 0.7 | 300 | 600 | 11.5 | 17.2
333 | PGN-plus 300-1-AS-EX | AS-EX | Schunk | pneumatic | 2 | 35 | 30 | 0.4 | 0.7 | 300 | 600 | 11.5 | 17.2
332 | PGN-plus 300-1-AS | AS | Schunk | pneumatic | 2 | 35 | 30 | 0.4 | 0.7 | 300 | 600 | 11.5 | 17.2
320 | PGN-plus 300-1 | Basis | Schunk | pneumatic | 2 | 35 | 30 | 0.5 | 0.5 | 350 | 700 | 11.5 | 13.9
297 | PGN-plus 240-2-V | V | Schunk | pneumatic | 2 | 17 | 33 | 0.45 | 0.45 | 280 | 560 | 8.5 | 8.5
296 | PGN-plus 240-2-SD | SD | Schunk | pneumatic | 2 | 17 | 33 | 0.45 | 0.45 | 280 | 560 | 8.5 | 11.4
295 | PGN-plus 240-2-P | P | Schunk | pneumatic | 2 | 17 | 33 | 0.45 | 0.45 | 280 | 560 | 8.5 | 8.5
294 | PGN-plus 240-2-K | K | Schunk | pneumatic | 2 | 17 | 33 | 0.45 | 0.45 | 280 | 560 | 8.5 | 8.5
319 | PGN-plus 240-2-IS-V | IS-V | Schunk | pneumatic | 2 | 17 | 33 | 0.65 | 0.35 | 240 | 480 | 8.5 | 12
318 | PGN-plus 240-2-IS-SD | IS-SD | Schunk | pneumatic | 2 | 17 | 33 | 0.65 | 0.35 | 240 | 480 | 8.5 | 14.4
317 | PGN-plus 240-2-IS-K | IS-K | Schunk | pneumatic | 2 | 17 | 33 | 0.65 | 0.35 | 240 | 480 | 8.5 | 12
316 | PGN-plus 240-2-IS-EX | IS-EX | Schunk | pneumatic | 2 | 17 | 33 | 0.65 | 0.35 | 240 | 480 | 8.5 | 12
315 | PGN-plus 240-2-IS | IS | Schunk | pneumatic | 2 | 17 | 33 | 0.65 | 0.35 | 240 | 480 | 8.5 | 12
293 | PGN-plus 240-2-EX | EX | Schunk | pneumatic | 2 | 17 | 33 | 0.45 | 0.45 | 280 | 560 | 8.5 | 8.5
309 | PGN-plus 240-2-AS-V | AS-V | Schunk | pneumatic | 2 | 17 | 33 | 0.35 | 0.65 | 240 | 480 | 8.5 | 12
308 | PGN-plus 240-2-AS-SD | AS-SD | Schunk | pneumatic | 2 | 17 | 33 | 0.35 | 0.65 | 240 | 480 | 8.5 | 14.4
307 | PGN-plus 240-2-AS-P | AS-P | Schunk | pneumatic | 2 | 17 | 33 | 0.35 | 0.65 | 240 | 480 | 8.5 | 12
306 | PGN-plus 240-2-AS-K | AS-K | Schunk | pneumatic | 2 | 17 | 33 | 0.35 | 0.65 | 240 | 480 | 8.5 | 12
305 | PGN-plus 240-2-AS-EX | AS-EX | Schunk | pneumatic | 2 | 17 | 33 | 0.35 | 0.65 | 240 | 480 | 8.5 | 12
304 | PGN-plus 240-2-AS | AS | Schunk | pneumatic | 2 | 17 | 33 | 0.35 | 0.65 | 240 | 480 | 8.5 | 12
292 | PGN-plus 240-2 | Basis | Schunk | pneumatic | 2 | 17 | 33 | 0.45 | 0.45 | 280 | 560 | 8.5 | 8.5
291 | PGN-plus 240-1-V | V | Schunk | pneumatic | 2 | 30 | 21.5 | 0.45 | 0.45 | 320 | 640 | 8.5 | 8.5
290 | PGN-plus 240-1-SD | SD | Schunk | pneumatic | 2 | 30 | 21.5 | 0.45 | 0.45 | 320 | 640 | 8.5 | 11.4
289 | PGN-plus 240-1-P | P | Schunk | pneumatic | 2 | 30 | 21.5 | 0.45 | 0.45 | 320 | 640 | 8.5 | 8.5
288 | PGN-plus 240-1-K | K | Schunk | pneumatic | 2 | 30 | 21.5 | 0.45 | 0.45 | 320 | 640 | 8.5 | 8.5
314 | PGN-plus 240-1-IS-V | IS-V | Schunk | pneumatic | 2 | 30 | 21.5 | 0.65 | 0.35 | 280 | 560 | 8.5 | 12
313 | PGN-plus 240-1-IS-SD | IS-SD | Schunk | pneumatic | 2 | 30 | 21.5 | 0.65 | 0.35 | 280 | 560 | 8.5 | 14.4
312 | PGN-plus 240-1-IS-K | IS-K | Schunk | pneumatic | 2 | 30 | 21.5 | 0.65 | 0.35 | 280 | 560 | 8.5 | 12
311 | PGN-plus 240-1-IS-EX | IS-EX | Schunk | pneumatic | 2 | 30 | 21.5 | 0.65 | 0.35 | 280 | 560 | 8.5 | 12
310 | PGN-plus 240-1-IS | IS | Schunk | pneumatic | 2 | 30 | 21.5 | 0.65 | 0.35 | 280 | 560 | 8.5 | 12
287 | PGN-plus 240-1-EX | EX | Schunk | pneumatic | 2 | 30 | 21.5 | 0.45 | 0.45 | 320 | 640 | 8.5 | 8.5
303 | PGN-plus 240-1-AS-V | AS-V | Schunk | pneumatic | 2 | 30 | 21.5 | 0.35 | 0.65 | 280 | 560 | 8.5 | 12
302 | PGN-plus 240-1-AS-SD | AS-SD | Schunk | pneumatic | 2 | 30 | 21.5 | 0.35 | 0.65 | 280 | 560 | 8.5 | 14.4
301 | PGN-plus 240-1-AS-P | AS-P | Schunk | pneumatic | 2 | 30 | 21.5 | 0.35 | 0.65 | 280 | 560 | 8.5 | 12
300 | PGN-plus 240-1-AS-K | AS-K | Schunk | pneumatic | 2 | 30 | 21.5 | 0.35 | 0.65 | 280 | 560 | 8.5 | 12
299 | PGN-plus 240-1-AS-EX | AS-EX | Schunk | pneumatic | 2 | 30 | 21.5 | 0.35 | 0.65 | 280 | 560 | 8.5 | 12
298 | PGN-plus 240-1-AS | AS | Schunk | pneumatic | 2 | 30 | 21.5 | 0.35 | 0.65 | 280 | 560 | 8.5 | 12
286 | PGN-plus 240-1 | Basis | Schunk | pneumatic | 2 | 30 | 21.5 | 0.45 | 0.45 | 320 | 640 | 8.5 | 8.5
261 | PGN-plus 200-2-V | V | Schunk | pneumatic | 2 | 14 | 23.5 | 0.35 | 0.35 | 240 | 480 | 6.5 | 5.4
260 | PGN-plus 200-2-SD | SD | Schunk | pneumatic | 2 | 14 | 23.5 | 0.35 | 0.35 | 240 | 480 | 6.5 | 6
259 | PGN-plus 200-2-P | P | Schunk | pneumatic | 2 | 14 | 23.5 | 0.35 | 0.35 | 240 | 480 | 6.5 | 5.4
258 | PGN-plus 200-2-KVZ | KVZ | Schunk | pneumatic | 2 | 14 | 23.5 | 0.7 | 0.7 | 160 | 320 | 6.5 | 6.7
257 | PGN-plus 200-2-K | K | Schunk | pneumatic | 2 | 14 | 23.5 | 0.35 | 0.35 | 240 | 480 | 6.5 | 5.4
285 | PGN-plus 200-2-IS-V | IS-V | Schunk | pneumatic | 2 | 14 | 23.5 | 0.6 | 0.3 | 200 | 400 | 6.5 | 7.5
284 | PGN-plus 200-2-IS-SD | IS-SD | Schunk | pneumatic | 2 | 14 | 23.5 | 0.6 | 0.3 | 200 | 400 | 6.5 | 8.1
283 | PGN-plus 200-2-IS-K | IS-K | Schunk | pneumatic | 2 | 14 | 23.5 | 0.6 | 0.3 | 200 | 400 | 6.5 | 7.5
282 | PGN-plus 200-2-IS-EX | IS-EX | Schunk | pneumatic | 2 | 14 | 23.5 | 0.6 | 0.3 | 200 | 400 | 6.5 | 7.5
281 | PGN-plus 200-2-IS | IS | Schunk | pneumatic | 2 | 14 | 23.5 | 0.6 | 0.3 | 200 | 400 | 6.5 | 7.5
256 | PGN-plus 200-2-EX | EX | Schunk | pneumatic | 2 | 14 | 23.5 | 0.35 | 0.35 | 240 | 480 | 6.5 | 5.4
274 | PGN-plus 200-2-AS-V | AS-V | Schunk | pneumatic | 2 | 14 | 23.5 | 0.3 | 0.6 | 200 | 400 | 6.5 | 7.5
273 | PGN-plus 200-2-AS-SD | AS-SD | Schunk | pneumatic | 2 | 14 | 23.5 | 0.3 | 0.6 | 200 | 400 | 6.5 | 8.1
272 | PGN-plus 200-2-AS-P | AS-P | Schunk | pneumatic | 2 | 14 | 23.5 | 0.3 | 0.6 | 200 | 400 | 6.5 | 7.5
271 | PGN-plus 200-2-AS-K | AS-K | Schunk | pneumatic | 2 | 14 | 23.5 | 0.3 | 0.6 | 200 | 400 | 6.5 | 7.5
270 | PGN-plus 200-2-AS-EX | AS-EX | Schunk | pneumatic | 2 | 14 | 23.5 | 0.3 | 0.6 | 200 | 400 | 6.5 | 7.5
269 | PGN-plus 200-2-AS | AS | Schunk | pneumatic | 2 | 14 | 23.5 | 0.3 | 0.6 | 200 | 400 | 6.5 | 7.5
255 | PGN-plus 200-2 | Basis | Schunk | pneumatic | 2 | 14 | 23.5 | 0.35 | 0.35 | 240 | 480 | 6.5 | 5.4
254 | PGN-plus 200-1-V | V | Schunk | pneumatic | 2 | 25 | 13.5 | 0.35 | 0.35 | 280 | 560 | 6.5 | 5.4
253 | PGN-plus 200-1-SD | SD | Schunk | pneumatic | 2 | 25 | 13.5 | 0.35 | 0.35 | 280 | 560 | 6.5 | 6
252 | PGN-plus 200-1-P | P | Schunk | pneumatic | 2 | 25 | 13.5 | 0.35 | 0.35 | 280 | 560 | 6.5 | 5.4
251 | PGN-plus 200-1-KVZ | KVZ | Schunk | pneumatic | 2 | 25 | 13.5 | 0.7 | 0.7 | 200 | 400 | 6.5 | 6.7
250 | PGN-plus 200-1-K | K | Schunk | pneumatic | 2 | 25 | 13.5 | 0.35 | 0.35 | 280 | 560 | 6.5 | 5.4
280 | PGN-plus 200-1-IS-V | IS-V | Schunk | pneumatic | 2 | 25 | 13.5 | 0.6 | 0.3 | 240 | 480 | 6.5 | 7.5
279 | PGN-plus 200-1-IS-SD | IS-SD | Schunk | pneumatic | 2 | 25 | 13.5 | 0.6 | 0.3 | 240 | 480 | 6.5 | 8.1
278 | PGN-plus 200-1-IS-KVZ | IS-KVZ | Schunk | pneumatic | 2 | 25 | 13.5 | 1.2 | 0.6 | 160 | 320 | 6.5 | 9
277 | PGN-plus 200-1-IS-K | IS-K | Schunk | pneumatic | 2 | 25 | 13.5 | 0.6 | 0.3 | 240 | 480 | 6.5 | 7.5
276 | PGN-plus 200-1-IS-EX | IS-EX | Schunk | pneumatic | 2 | 25 | 13.5 | 0.6 | 0.3 | 240 | 480 | 6.5 | 7.5
275 | PGN-plus 200-1-IS | IS | Schunk | pneumatic | 2 | 25 | 13.5 | 0.6 | 0.3 | 240 | 480 | 6.5 | 7.5
249 | PGN-plus 200-1-EX | EX | Schunk | pneumatic | 2 | 25 | 13.5 | 0.35 | 0.35 | 280 | 560 | 6.5 | 5.4
268 | PGN-plus 200-1-AS-V | AS-V | Schunk | pneumatic | 2 | 25 | 13.5 | 0.3 | 0.6 | 240 | 480 | 6.5 | 7.5
267 | PGN-plus 200-1-AS-SD | AS-SD | Schunk | pneumatic | 2 | 25 | 13.5 | 0.3 | 0.6 | 240 | 480 | 6.5 | 8.1
266 | PGN-plus 200-1-AS-P | AS-P | Schunk | pneumatic | 2 | 25 | 13.5 | 0.3 | 0.6 | 240 | 480 | 6.5 | 7.5
265 | PGN-plus 200-1-AS-KVZ | AS-KVZ | Schunk | pneumatic | 2 | 25 | 13.5 | 0.6 | 1.2 | 160 | 320 | 6.5 | 9
264 | PGN-plus 200-1-AS-K | AS-K | Schunk | pneumatic | 2 | 25 | 13.5 | 0.3 | 0.6 | 240 | 480 | 6.5 | 7.5
263 | PGN-plus 200-1-AS-EX | AS-EX | Schunk | pneumatic | 2 | 25 | 13.5 | 0.3 | 0.6 | 240 | 480 | 6.5 | 7.5
262 | PGN-plus 200-1-AS | AS | Schunk | pneumatic | 2 | 25 | 13.5 | 0.3 | 0.6 | 240 | 480 | 6.5 | 7.5
248 | PGN-plus 200-1 | Basis | Schunk | pneumatic | 2 | 25 | 13.5 | 0.35 | 0.35 | 280 | 560 | 6.5 | 5.4
223 | PGN-plus 160-2-V | V | Schunk | pneumatic | 2 | 8 | 16 | 0.15 | 0.15 | 210 | 420 | 3.5 | 2.6
222 | PGN-plus 160-2-SD | SD | Schunk | pneumatic | 2 | 8 | 16 | 0.15 | 0.15 | 210 | 420 | 3.5 | 3
221 | PGN-plus 160-2-P | P | Schunk | pneumatic | 2 | 8 | 16 | 0.15 | 0.15 | 210 | 420 | 3.5 | 2.6
220 | PGN-plus 160-2-KVZ | KVZ | Schunk | pneumatic | 2 | 8 | 16 | 0.3 | 0.3 | 125 | 250 | 3.5 | 3.4
219 | PGN-plus 160-2-K | K | Schunk | pneumatic | 2 | 8 | 16 | 0.15 | 0.15 | 210 | 420 | 3.5 | 2.6
247 | PGN-plus 160-2-IS-V | IS-V | Schunk | pneumatic | 2 | 8 | 16 | 0.25 | 0.12 | 200 | 400 | 3.5 | 3.6
246 | PGN-plus 160-2-IS-SD | IS-SD | Schunk | pneumatic | 2 | 8 | 16 | 0.25 | 0.12 | 200 | 400 | 3.5 | 4
245 | PGN-plus 160-2-IS-K | IS-K | Schunk | pneumatic | 2 | 8 | 16 | 0.25 | 0.12 | 200 | 400 | 3.5 | 3.6
244 | PGN-plus 160-2-IS-EX | IS-EX | Schunk | pneumatic | 2 | 8 | 16 | 0.25 | 0.12 | 200 | 400 | 3.5 | 3.6
243 | PGN-plus 160-2-IS | IS | Schunk | pneumatic | 2 | 8 | 16 | 0.25 | 0.12 | 200 | 400 | 3.5 | 3.6
218 | PGN-plus 160-2-EX | EX | Schunk | pneumatic | 2 | 8 | 16 | 0.15 | 0.15 | 210 | 420 | 3.5 | 2.6
236 | PGN-plus 160-2-AS-V | AS-V | Schunk | pneumatic | 2 | 8 | 16 | 0.12 | 0.25 | 200 | 400 | 3.5 | 3.6
235 | PGN-plus 160-2-AS-SD | AS-SD | Schunk | pneumatic | 2 | 8 | 16 | 0.12 | 0.25 | 200 | 400 | 3.5 | 4
234 | PGN-plus 160-2-AS-P | AS-P | Schunk | pneumatic | 2 | 8 | 16 | 0.12 | 0.25 | 200 | 400 | 3.5 | 3.6
233 | PGN-plus 160-2-AS-K | AS-K | Schunk | pneumatic | 2 | 8 | 16 | 0.12 | 0.25 | 200 | 400 | 3.5 | 3.6
232 | PGN-plus 160-2-AS-EX | AS-EX | Schunk | pneumatic | 2 | 8 | 16 | 0.12 | 0.25 | 200 | 400 | 3.5 | 3.6
231 | PGN-plus 160-2-AS | AS | Schunk | pneumatic | 2 | 8 | 16 | 0.12 | 0.25 | 200 | 400 | 3.5 | 3.6
217 | PGN-plus 160-2 | Basis | Schunk | pneumatic | 2 | 8 | 16 | 0.15 | 0.15 | 210 | 420 | 3.5 | 2.6
216 | PGN-plus 160-1-V | V | Schunk | pneumatic | 2 | 16 | 8.2 | 0.15 | 0.15 | 220 | 440 | 3.5 | 2.6
215 | PGN-plus 160-1-SD | SD | Schunk | pneumatic | 2 | 16 | 8.2 | 0.15 | 0.15 | 220 | 440 | 3.5 | 3
214 | PGN-plus 160-1-P | P | Schunk | pneumatic | 2 | 16 | 8.2 | 0.15 | 0.15 | 220 | 440 | 3.5 | 2.6
213 | PGN-plus 160-1-KVZ | KVZ | Schunk | pneumatic | 2 | 16 | 16 | 0.3 | 0.3 | 160 | 320 | 3.5 | 3.4
212 | PGN-plus 160-1-K | K | Schunk | pneumatic | 2 | 16 | 8.2 | 0.15 | 0.15 | 220 | 440 | 3.5 | 2.6
242 | PGN-plus 160-1-IS-V | IS-V | Schunk | pneumatic | 2 | 16 | 8.2 | 0.25 | 0.12 | 210 | 420 | 3.5 | 3.6
241 | PGN-plus 160-1-IS-SD | IS-SD | Schunk | pneumatic | 2 | 16 | 8.2 | 0.25 | 0.12 | 210 | 420 | 3.5 | 4
240 | PGN-plus 160-1-IS-KVZ | IS-KVZ | Schunk | pneumatic | 2 | 16 | 8.2 | 0.5 | 0.24 | 125 | 250 | 3.5 | 4.4
239 | PGN-plus 160-1-IS-K | IS-K | Schunk | pneumatic | 2 | 16 | 8.2 | 0.25 | 0.12 | 210 | 420 | 3.5 | 3.6
238 | PGN-plus 160-1-IS-EX | IS-EX | Schunk | pneumatic | 2 | 16 | 8.2 | 0.25 | 0.12 | 210 | 420 | 3.5 | 3.6
237 | PGN-plus 160-1-IS | IS | Schunk | pneumatic | 2 | 16 | 8.2 | 0.25 | 0.12 | 210 | 420 | 3.5 | 3.6
211 | PGN-plus 160-1-EX | EX | Schunk | pneumatic | 2 | 16 | 8.2 | 0.15 | 0.15 | 220 | 440 | 3.5 | 2.6
230 | PGN-plus 160-1-AS-V | AS-V | Schunk | pneumatic | 2 | 16 | 8.2 | 0.12 | 0.25 | 210 | 420 | 3.5 | 3.6
229 | PGN-plus 160-1-AS-SD | AS-SD | Schunk | pneumatic | 2 | 16 | 8.2 | 0.12 | 0.25 | 210 | 420 | 3.5 | 4
228 | PGN-plus 160-1-AS-P | AS-P | Schunk | pneumatic | 2 | 16 | 8.2 | 0.12 | 0.25 | 210 | 420 | 3.5 | 3.6
227 | PGN-plus 160-1-AS-KVZ | AS-KVZ | Schunk | pneumatic | 2 | 16 | 8.2 | 0.24 | 0.5 | 125 | 250 | 3.5 | 4.4
226 | PGN-plus 160-1-AS-K | AS-K | Schunk | pneumatic | 2 | 16 | 8.2 | 0.12 | 0.25 | 210 | 420 | 3.5 | 3.6
225 | PGN-plus 160-1-AS-EX | AS-EX | Schunk | pneumatic | 2 | 16 | 8.2 | 0.12 | 0.25 | 210 | 420 | 3.5 | 3.6
224 | PGN-plus 160-1-AS | AS | Schunk | pneumatic | 2 | 16 | 8.2 | 0.12 | 0.25 | 210 | 420 | 3.5 | 3.6
210 | PGN-plus 160-1 | Basis | Schunk | pneumatic | 2 | 16 | 8.2 | 0.15 | 0.15 | 220 | 440 | 3.5 | 2.6
184 | PGN-plus 125-2-V | V | Schunk | pneumatic | 2 | 6 | 11.2 | 0.1 | 0.1 | 170 | 340 | 2.1 | 1.35
183 | PGN-plus 125-2-SD | SD | Schunk | pneumatic | 2 | 6 | 11.2 | 0.1 | 0.1 | 170 | 340 | 2.1 | 1.55
182 | PGN-plus 125-2-P | P | Schunk | pneumatic | 2 | 6 | 11.2 | 0.1 | 0.1 | 170 | 340 | 2.1 | 1.35
181 | PGN-plus 125-2-KVZ | KVZ | Schunk | pneumatic | 2 | 6 | 11.2 | 0.2 | 0.2 | 125 | 250 | 2.1 | 1.85
180 | PGN-plus 125-2-K | K | Schunk | pneumatic | 2 | 6 | 11.2 | 0.1 | 0.1 | 170 | 340 | 2.1 | 1.35
209 | PGN-plus 125-2-IS-V | IS-V | Schunk | pneumatic | 2 | 6 | 11.2 | 0.12 | 0.08 | 160 | 320 | 2.1 | 1.85
208 | PGN-plus 125-2-IS-SD | IS-SD | Schunk | pneumatic | 2 | 6 | 11.2 | 0.12 | 0.08 | 160 | 320 | 2.1 | 2.05
207 | PGN-plus 125-2-IS-K | IS-K | Schunk | pneumatic | 2 | 6 | 11.2 | 0.12 | 0.08 | 160 | 320 | 2.1 | 1.85
206 | PGN-plus 125-2-IS-EX | IS-EX | Schunk | pneumatic | 2 | 6 | 11.2 | 0.12 | 0.08 | 160 | 320 | 2.1 | 1.85
205 | PGN-plus 125-2-IS | IS | Schunk | pneumatic | 2 | 6 | 11.2 | 0.12 | 0.08 | 160 | 320 | 2.1 | 1.85
185 | PGN-plus 125-2-EX | EX | Schunk | pneumatic | 2 | 6 | 11.2 | 0.1 | 0.1 | 170 | 340 | 2.1 | 1.35
198 | PGN-plus 125-2-AS-V | AS-V | Schunk | pneumatic | 2 | 6 | 11.2 | 0.08 | 0.12 | 160 | 320 | 2.1 | 1.85
197 | PGN-plus 125-2-AS-SD | AS-SD | Schunk | pneumatic | 2 | 6 | 11.2 | 0.08 | 0.12 | 160 | 320 | 2.1 | 2.05
196 | PGN-plus 125-2-AS-P | AS-P | Schunk | pneumatic | 2 | 6 | 11.2 | 0.08 | 0.12 | 160 | 320 | 2.1 | 1.85
195 | PGN-plus 125-2-AS-K | AS-K | Schunk | pneumatic | 2 | 6 | 11.2 | 0.08 | 0.12 | 160 | 320 | 2.1 | 1.85
194 | PGN-plus 125-2-AS-EX | AS-EX | Schunk | pneumatic | 2 | 6 | 11.2 | 0.08 | 0.12 | 160 | 320 | 2.1 | 1.85
193 | PGN-plus 125-2-AS | AS | Schunk | pneumatic | 2 | 6 | 11.2 | 0.08 | 0.12 | 160 | 320 | 2.1 | 1.85
179 | PGN-plus 125-2 | Basis | Schunk | pneumatic | 2 | 6 | 11.2 | 0.1 | 0.1 | 170 | 340 | 2.1 | 1.35
177 | PGN-plus 125-1-V | V | Schunk | pneumatic | 2 | 13 | 5.4 | 0.1 | 0.1 | 180 | 360 | 2.1 | 1.35
176 | PGN-plus 125-1-SD | SD | Schunk | pneumatic | 2 | 13 | 5.4 | 0.1 | 0.1 | 180 | 360 | 2.1 | 1.55
175 | PGN-plus 125-1-P | P | Schunk | pneumatic | 2 | 13 | 5.4 | 0.1 | 0.1 | 180 | 360 | 2.1 | 1.35
174 | PGN-plus 125-1-KVZ | KVZ | Schunk | pneumatic | 2 | 13 | 9.8 | 0.2 | 0.2 | 160 | 320 | 2.1 | 1.85
173 | PGN-plus 125-1-K | K | Schunk | pneumatic | 2 | 13 | 5.4 | 0.1 | 0.1 | 180 | 360 | 2.1 | 1.35
204 | PGN-plus 125-1-IS-V | IS-V | Schunk | pneumatic | 2 | 13 | 5.4 | 0.12 | 0.08 | 170 | 340 | 2.1 | 1.85
203 | PGN-plus 125-1-IS-SD | IS-SD | Schunk | pneumatic | 2 | 13 | 5.4 | 0.12 | 0.08 | 170 | 340 | 2.1 | 2.05
202 | PGN-plus 125-1-IS-KVZ | IS-KVZ | Schunk | pneumatic | 2 | 13 | 5.4 | 0.24 | 0.16 | 125 | 250 | 2.1 | 2.3
201 | PGN-plus 125-1-IS-K | IS-K | Schunk | pneumatic | 2 | 13 | 5.4 | 0.12 | 0.08 | 170 | 340 | 2.1 | 1.85
200 | PGN-plus 125-1-IS-EX | IS-EX | Schunk | pneumatic | 2 | 13 | 5.4 | 0.12 | 0.08 | 170 | 340 | 2.1 | 1.85
199 | PGN-plus 125-1-IS | IS | Schunk | pneumatic | 2 | 13 | 5.4 | 0.12 | 0.08 | 170 | 340 | 2.1 | 1.85
178 | PGN-plus 125-1-EX | EX | Schunk | pneumatic | 2 | 13 | 5.4 | 0.1 | 0.1 | 180 | 360 | 2.1 | 1.35
192 | PGN-plus 125-1-AS-V | AS-V | Schunk | pneumatic | 2 | 13 | 5.4 | 0.08 | 0.12 | 170 | 340 | 2.1 | 1.85
191 | PGN-plus 125-1-AS-SD | AS-SD | Schunk | pneumatic | 2 | 13 | 5.4 | 0.08 | 0.12 | 170 | 340 | 2.1 | 2.05
190 | PGN-plus 125-1-AS-P | AS-P | Schunk | pneumatic | 2 | 13 | 5.4 | 0.08 | 0.12 | 170 | 340 | 2.1 | 1.85
189 | PGN-plus 125-1-AS-KVZ | AS-KVZ | Schunk | pneumatic | 2 | 13 | 5.4 | 0.16 | 0.24 | 125 | 250 | 2.1 | 2.3
188 | PGN-plus 125-1-AS-K | AS-K | Schunk | pneumatic | 2 | 13 | 5.4 | 0.08 | 0.12 | 170 | 340 | 2.1 | 1.85
187 | PGN-plus 125-1-AS-EX | AS-EX | Schunk | pneumatic | 2 | 13 | 5.4 | 0.08 | 0.12 | 170 | 340 | 2.1 | 1.85
186 | PGN-plus 125-1-AS | AS | Schunk | pneumatic | 2 | 13 | 5.4 | 0.08 | 0.12 | 170 | 340 | 2.1 | 1.85
172 | PGN-plus 125-1 | Basis | Schunk | pneumatic | 2 | 13 | 5.4 | 0.1 | 0.1 | 180 | 360 | 2.1 | 1.35
147 | PGN-plus 100-2-V | V | Schunk | pneumatic | 2 | 5 | 6.85 | 0.07 | 0.07 | 135 | 270 | 1.1 | 0.81
146 | PGN-plus 100-2-SD | SD | Schunk | pneumatic | 2 | 5 | 6.85 | 0.07 | 0.07 | 135 | 270 | 1.1 | 0.99
145 | PGN-plus 100-2-P | P | Schunk | pneumatic | 2 | 5 | 6.85 | 0.07 | 0.07 | 135 | 270 | 1.1 | 0.81
144 | PGN-plus 100-2-KVZ | KVZ | Schunk | pneumatic | 2 | 5 | 6.85 | 0.14 | 0.14 | 100 | 200 | 1.1 | 1.05
143 | PGN-plus 100-2-K | K | Schunk | pneumatic | 2 | 5 | 6.85 | 0.07 | 0.07 | 135 | 270 | 1.1 | 0.81
171 | PGN-plus 100-2-IS-V | IS-V | Schunk | pneumatic | 2 | 5 | 6.85 | 0.09 | 0.05 | 125 | 250 | 1.1 | 1
170 | PGN-plus 100-2-IS-SD | IS-SD | Schunk | pneumatic | 2 | 5 | 6.85 | 0.09 | 0.05 | 125 | 250 | 1.1 | 1.18
169 | PGN-plus 100-2-IS-K | IS-K | Schunk | pneumatic | 2 | 5 | 6.85 | 0.09 | 0.05 | 125 | 250 | 1.1 | 1
168 | PGN-plus 100-2-IS-EX | IS-EX | Schunk | pneumatic | 2 | 5 | 6.85 | 0.09 | 0.05 | 125 | 250 | 1.1 | 1
167 | PGN-plus 100-2-IS | IS | Schunk | pneumatic | 2 | 5 | 6.85 | 0.09 | 0.05 | 125 | 250 | 1.1 | 1
142 | PGN-plus 100-2-EX | EX | Schunk | pneumatic | 2 | 5 | 6.85 | 0.07 | 0.07 | 135 | 270 | 1.1 | 0.81
160 | PGN-plus 100-2-AS-V | AS-V | Schunk | pneumatic | 2 | 5 | 6.85 | 0.05 | 0.09 | 125 | 250 | 1.1 | 1
159 | PGN-plus 100-2-AS-SD | AS-SD | Schunk | pneumatic | 2 | 5 | 6.85 | 0.05 | 0.09 | 125 | 250 | 1.1 | 1.18
158 | PGN-plus 100-2-AS-P | AS-P | Schunk | pneumatic | 2 | 5 | 6.85 | 0.05 | 0.09 | 125 | 250 | 1.1 | 1
157 | PGN-plus 100-2-AS-K | AS-K | Schunk | pneumatic | 2 | 5 | 6.85 | 0.05 | 0.09 | 125 | 250 | 1.1 | 1
156 | PGN-plus 100-2-AS-EX | AS-EX | Schunk | pneumatic | 2 | 5 | 6.85 | 0.05 | 0.09 | 125 | 250 | 1.1 | 1
155 | PGN-plus 100-2-AS | AS | Schunk | pneumatic | 2 | 5 | 6.85 | 0.05 | 0.09 | 125 | 250 | 1.1 | 1
141 | PGN-plus 100-2 | Basis | Schunk | pneumatic | 2 | 5 | 6.85 | 0.07 | 0.07 | 135 | 270 | 1.1 | 0.81
140 | PGN-plus 100-1-V | V | Schunk | pneumatic | 2 | 10 | 3.3 | 0.07 | 0.07 | 145 | 290 | 1.1 | 0.81
139 | PGN-plus 100-1-SD | SD | Schunk | pneumatic | 2 | 10 | 3.3 | 0.07 | 0.07 | 145 | 290 | 1.1 | 0.99
138 | PGN-plus 100-1-P | P | Schunk | pneumatic | 2 | 10 | 3.3 | 0.07 | 0.07 | 145 | 290 | 1.1 | 0.81
137 | PGN-plus 100-1-KVZ | KVZ | Schunk | pneumatic | 2 | 10 | 4.7 | 0.14 | 0.14 | 125 | 250 | 1.1 | 1.05
136 | PGN-plus 100-1-K | K | Schunk | pneumatic | 2 | 10 | 3.3 | 0.07 | 0.07 | 145 | 290 | 1.1 | 0.81
166 | PGN-plus 100-1-IS-V | IS-V | Schunk | pneumatic | 2 | 10 | 3.3 | 0.09 | 0.05 | 135 | 270 | 1.1 | 1
165 | PGN-plus 100-1-IS-SD | IS-SD | Schunk | pneumatic | 2 | 10 | 3.3 | 0.09 | 0.05 | 135 | 270 | 1.1 | 1.18
164 | PGN-plus 100-1-IS-KVZ | IS-KVZ | Schunk | pneumatic | 2 | 10 | 3.3 | 0.18 | 0.1 | 100 | 200 | 1.1 | 1.3
163 | PGN-plus 100-1-IS-K | IS-K | Schunk | pneumatic | 2 | 10 | 3.3 | 0.09 | 0.05 | 135 | 270 | 1.1 | 1
162 | PGN-plus 100-1-IS-EX | IS-EX | Schunk | pneumatic | 2 | 10 | 3.3 | 0.09 | 0.05 | 135 | 270 | 1.1 | 1
161 | PGN-plus 100-1-IS | IS | Schunk | pneumatic | 2 | 10 | 3.3 | 0.09 | 0.05 | 135 | 270 | 1.1 | 1
135 | PGN-plus 100-1-EX | EX | Schunk | pneumatic | 2 | 10 | 3.3 | 0.07 | 0.07 | 145 | 290 | 1.1 | 0.81
154 | PGN-plus 100-1-AS-V | AS-V | Schunk | pneumatic | 2 | 10 | 3.3 | 0.05 | 0.09 | 135 | 270 | 1.1 | 1
153 | PGN-plus 100-1-AS-SD | AS-SD | Schunk | pneumatic | 2 | 10 | 3.3 | 0.05 | 0.09 | 135 | 270 | 1.1 | 1.18
152 | PGN-plus 100-1-AS-P | AS-P | Schunk | pneumatic | 2 | 10 | 3.3 | 0.05 | 0.09 | 135 | 270 | 1.1 | 1
151 | PGN-plus 100-1-AS-KVZ | AS-KVZ | Schunk | pneumatic | 2 | 10 | 3.3 | 0.1 | 0.18 | 100 | 200 | 1.1 | 1.3
150 | PGN-plus 100-1-AS-K | AS-K | Schunk | pneumatic | 2 | 10 | 3.3 | 0.05 | 0.09 | 135 | 270 | 1.1 | 1
149 | PGN-plus 100-1-AS-EX | AS-EX | Schunk | pneumatic | 2 | 10 | 3.3 | 0.05 | 0.09 | 135 | 270 | 1.1 | 1
148 | PGN-plus 100-1-AS | AS | Schunk | pneumatic | 2 | 10 | 3.3 | 0.05 | 0.09 | 135 | 270 | 1.1 | 1
134 | PGN-plus 100-1 | Basis | Schunk | pneumatic | 2 | 10 | 3.3 | 0.07 | 0.07 | 145 | 290 | 1.1 | 0.81
387 | DHPS-20-A | Basis | Festo | pneumatic | 2 | 6.5 | 0.5 | 0.87 | 0.59 |  | 0 | 0.25 | 0.38
Note on F1: hoefling: Spalte nicht benötigt. Wird aus Anzahl der verlinkten Einträge in "gripper_finger" ermittelt
Note on H1: hoefling: Gewicht wird immer in g gespeichert mit einer Nachkommastelle
Note on J1: hoefling: Zeiten werden immer in ms als Ganzzahl gespeichert
Note on M1: hoefling: Gewicht wird immer in g gespeichert mit einer Nachkommastelle
Note on N1: hoefling: Gewicht wird immer in g gespeichert mit einer Nachkommastelle
Note on O1: hoefling: was ist "finger_hole"?
Note on P1: hoefling: Link auf Tabelle "adapter_plate"
Note on Q1: hoefling: Link auf Tabelle "energy_connector"
Note on R1: hoefling: Spalte "cost" hinzugefügt
Note on O131: Dackweiler, Marius (wbk): Hiermit war der Lochdurchmesser gemeint, um ein Matching zwischen Finger und Greifer zu ermöglichen. Hier sollten wir evt. aber noch warten, ob Martin das nicht über seine vorgestellten Codes löst

## versionen
id | version | info
1 | Basis | Basisausführung
2 | AS | Greifkrafterhaltung Außengreifen
3 | IS | Greifkrafterhaltung Innengreifen
4 | EX | ATEX
5 | K | Korrosionsschutz
6 | KVZ | Kraftverstärkungszylinder
7 | P | Präzisionsversion
8 | SD | Staubdicht
9 | V | Hochtemperatur
10 | AS-EX | Greifkrafterhaltung Außengreifen und ATEX
11 | AS-K | Greifkrafterhaltung Außengreifen und Korrosionsschutz
12 | AS-KVZ | Greifkrafterhaltung Außengreifen und Kraftverstärkungszylinder
13 | AS-P | Greifkrafterhaltung Außengreifen und Präzisionsversion
14 | AS-SD | Greifkrafterhaltung Außengreifen und Staubdicht
15 | AS-V | Greifkrafterhaltung Außengreifen und Hochtemperatur
16 | IS-EX | Greifkrafterhaltung Innengreifen und ATEX
17 | IS-K | Greifkrafterhaltung Innengreifen und Korrosionsschutz
18 | IS-KVZ | Greifkrafterhaltung Innengreifen und Kraftverstärkungszylinder
19 | IS-P | Greifkrafterhaltung Innengreifen und Präzisionsversion
20 | IS-SD | Greifkrafterhaltung Innengreifen und Staubdicht
21 | IS-V | Greifkrafterhaltung Innengreifen und Hochtemperatur

## gripper finger
id | name | manufacturer | gripping_surface | weight | material | thread_hole
0 | ABF WSG32/50-DV | Schunk | aluminum, steel… |  | aluminum
1 | dummy 1 | ROBOTOP
Note on F1: hoefling: Link auf Tabelle "Material"
Note on G1: hoefling: Was ist "thread_hole"?
Note on D2: hoefling: Reicht es, nur EINEN Materialeintrag in Tabelle "Material" zu verlinken?
Note on G5: Dackweiler, Marius (wbk): Das Loch war als Gegenpart zu dem Finger_hole bei Greifer gedacht, um ein Matching zu ermöglichen.
Note on D14: Dackweiler, Marius (wbk): Bin ich mir gerade nicht ganz sicher, wie wir das dann lösen können. Wenn der User sein Material im Konfigurator eingibt, z.B. Alu, dann ist dieser Finger möglich. Gibt er Stahl ein, wäre dieser Finger aber auch möglich.

## gripper_type
id | name

## manufacturer
id | name | country | website
0 | Kuka | Germany | https://www.kuka.com/de-de/
1 | Stäubli | Switzerland | https://www.staubli.com/de/robotik/
2 | Bosch | Germany | https://www.bosch-apas.com/start/
3 | Fanuc | Japan | http://www.fanuc.eu/de/de/roboter
4 | Yaskawa | Japan | https://www.yaskawa.eu.com/en/products/robotic/motoman-robots/
5 | ABB | Switzerland | http://new.abb.com/products/robotics/de
6 | Epson | Japan | http://robots.epson.com
7 | IAI Industrieroboter | Japan | http://www.iai-gmbh.de/de/startseite.html
8 | Universal Robots | Denmark | https://www.universal-robots.com/de/
9 | Rethink Robotics | USA | http://www.rethinkrobotics.com/de/
10 | Nachi | Japan | http://www.nachirobotics.com
11 | Denso | Japan | https://www.denso-wave.com/en/robot/
12 | Adept Technology | USA | http://www.adept.com/products/robots
13 | Fp-robotics | Switzerland | https://www.fp-robotics.com/de/technology/
14 | Mabi Robotics | Switzerland | http://mabi-robotic.com/de/produkte/
15 | Mitzubishi | Japan | http://www.mitsubishielectric.com/fa/products/rbt/robot/
16 | Comau | Italy | http://www.comau.com/de/unsere-kompetenzen/robotik/ubersicht
17 | Schunk | Germany | https://schunk.com/de_de/greifsysteme/category/greifsysteme/schunk-greifer/
18 | Festo | Germany | https://www.festo.com/cat/de_de/products_010800
19 | Röhm | Germany | https://www.roehm.biz/index.php?id=home
20 | Beckhoff | Germany | https://www.beckhoff.de/default.asp?twincat/einlei1.htm?id=15987603960688
21 | Sick | Germany | https://www.sick.com/de/de/c/PRODUCT_ROOT
22 | ROBOTOP | Germany

## material
id | name
0 | aluminum
1 | steel

## plc
id | name | manufacturer | type | power supply | i_o_connector | length | width | height | weight | bus_system
0 | CX5130 | Beckhoff | embedded pc | 24V DC | E-Bus, K-Bus | 142 | 100 | 92 | 0.96
1
Note on A1: hoefling: was heißt "plc" ausgeschrieben?
Note on E1: hoefling: Link auf Tabelle "power_supply"
Note on K1: hoefling: Link auf "bus_system"
Note on D2: hoefling: Link auf Tabelle "plc_type"
Note on F2: hoefling: Hier brauchen wir evtl. noch eine weitere Tabelle oder sind das auch Bus Systeme?
Note on G2: hoefling: Größen immer in mm
Note on J2: hoefling: Gewichte immer in g mit einer Nachkommastelle
Note on A12: Dackweiler, Marius (wbk): Programmable Logic Controller- Die Übersetzung der Speicherprogrammierbaren Steuerung (SPS). Wir können auch SPS schreiben, nur sond wir dann in der Sprache inkonsistent
Note on F13: Dackweiler, Marius (wbk): Eine weitere Tabelle macht vermutlich Sinn. Das sind keine bus_systeme wie sie in der anderen Tabelle stehen sondern geben eher an, welche Art von Steuerungsklemmen angeklemmt werden können.

## plc_type
id | name

## position
id | location_x | location_y | location_z | rotation_x | rotation_y | rotation_z

## power_supply
id | name | type | voltage
0 | 12V DC | DC | 24
1 | 24V DC | DC | 24
2 | 24V AC | AC | 28
Note on C1: hoefling: Link auf Tabelle "power_supply_type"

## power_supply_type
id | name

## robot
id | name | manufacturer | type | typical_movement_speed | positioning_accuracy | repetition_accuracy | max_carry_weight | maximum_range | flange_tool | flange_tool_position | control | application | human_robot_collaboration
0 | LBR iiwa 7 R800 (Standardflansch) | Kuka | Vertikalknickarm (7-Achsen) | 250 |  | 0.1 | 7 | 800 | ISO 9409-1-50-7-M6 |  | Sunrise Cabinet | pick and place | true
1 | LBR iiwa 14 R820 (Standardflansch) | Kuka | Vertikalknickarm (7-Achsen) | 250 |  | 0.15 | 14 | 820 | ISO 9409-1-50-7-M6 |  | Sunrise Cabinet |  | false
2 | KR 3 R540 | Kuka | Vertikalknickarm (6-Achsen) | 1000 |  | 0.02 | 3 | 541 |  |  | KRC4 |  | false
3 | KR 6 R700 fivve | Kuka | Vertikalknickarm (5-Achsen) |  |  | 0.03 | 6 | 406 | ISO 9409-1 -31.5-4-M5 |  |  |  | false
4 | KR 6 R900 fivve | Kuka | Vertikalknickarm (5-Achsen) |  |  | 0.03 | 6 | 901 | ISO 9409-1 -31.5-4-M5 |  |  |  | false
5 | KR 10 R1100 fivve | Kuka | Vertikalknickarm (5-Achsen) |  |  | 0.03 | 10 | 1101 | ISO 9409-1 -31.5-4-M5 |  |  |  | false
6 | KR 6 R700 sixx | Kuka | Vertikalknickarm (6-Achsen) |  |  | 0.03 | 6 | 706 | ISO 9409-1 -31.5-4-M5 |  |  |  | false
7 | KR 6 R900 sixx | Kuka | Vertikalknickarm (6-Achsen) |  |  | 0.03 | 6 | 901 | ISO 9409-1 -31.5-4-M5 |  |  |  | false
8 | KR 10 R1100 sixx | Kuka | Vertikalknickarm (6-Achsen) |  |  | 0.03 | 10 | 1101 | ISO 9409-1 -31.5-4-M5 |  |  |  | false
9 | KR 10 R900 sixx | Kuka | Vertikalknickarm (6-Achsen) |  |  | 0.03 | 10 | 901 | ISO 9409-1 -31.5-4-M5 |  |  |  | false
10 | KR 6-2 | Kuka | Vertikalknickarm (6-Achsen) |  |  | 0.05 | 6 | 1611 | ISO 9409-1-40-4-M6 |  |  |  | false
11 | KR 6 R1820 | Kuka | Vertikalknickarm (6-Achsen) |  |  | 0.04 | 6 | 1820 |  |  |  |  | false
12 | KR 8 R1620 | Kuka | Vertikalknickarm (6-Achsen) |  |  | 0.04 | 8 | 1620 |  |  |  |  | false
13 | KR 10 R1420 | Kuka | Vertikalknickarm (6-Achsen) |  |  | 0.04 | 10 | 1420 |  |  |  |  | false
14 | KR 6 R1820 arc HW | Kuka | Vertikalknickarm (6-Achsen) |  |  | 0.04 | 6 | 1820 |  |  |  |  | false
15 | KR 8 R1620 arc HW | Kuka | Vertikalknickarm (6-Achsen) |  |  | 0.04 | 8 | 1620 |  |  |  |  | false
16 | KR 8 R1420 arc HW | Kuka | Vertikalknickarm (6-Achsen) |  |  | 0.04 | 8 | 1420 |  |  |  |  | false
17 | KR 22 R1610 | Kuka | Vertikalknickarm (6-Achsen) |  |  | 0.04 | 22 | 1610 |  |  |  |  | false
18 | KR 20 R1810 | Kuka | Vertikalknickarm (6-Achsen) |  |  | 0.04 | 20 | 1810 |  |  |  |  | false
19 | KR 16 R2010 | Kuka | Vertikalknickarm (6-Achsen) |  |  | 0.04 | 16 | 2010 |  |  |  |  | false
20 | KR 16 R1610 | Kuka | Vertikalknickarm (6-Achsen) |  |  | 0.04 | 16 | 1610 |  |  |  |  | false
21 | KR 12 R1810 | Kuka | Vertikalknickarm (6-Achsen) |  |  | 0.04 | 12 | 1810 |  |  |  |  | false
22 | KR 8 R1620 | Kuka | Vertikalknickarm (6-Achsen) |  |  | 0.04 | 8 | 2010 |  |  |  |  | false
23 | KR 16-2 | Kuka | Vertikalknickarm (6-Achsen) |  |  | 0.05 | 16 | 1611 | ISO 9409-1-40-4-M6 |  |  |  | false
24 | KR 16-3 S | Kuka | Vertikalknickarm (6-Achsen) |  |  | 0.05 | 16 | 1611 | ISO 9409-1-50-4-M6 |  |  |  | false
25 | KR 16 L6-2 | Kuka | Vertikalknickarm (6-Achsen) |  |  | 0.05 | 16 | 1911 | ISO 9409-1-40-4-M6 |  |  |  | false
26 | KR 16 arc HW | Kuka | Vertikalknickarm (6-Achsen) |  |  | 0.04 | 16 | 1636 |  |  |  |  | false
27 | KR 16 L8 arc HW | Kuka | Vertikalknickarm (6-Achsen) |  |  | 0.04 | 16 | 2016 |  |  |  |  | false
28 | KR 16-2 KS | Kuka | Vertikalknickarm (6-Achsen) |  |  | 0.05 | 16 | 1801 |  |  |  |  | false
29 | KR 16 L6-2 KS | Kuka | Vertikalknickarm (6-Achsen) |  |  | 0.05 | 16 | 2101 |  |  |  |  | false
30 | KR 20-3 | Kuka | Vertikalknickarm (6-Achsen) |  |  | 0.05 | 20 | 1611 |  |  |  |  | false
31 | KR 30-3 | Kuka | Vertikalknickarm (6-Achsen) |  |  | 0.06 | 60 | 2033 |  |  |  |  | false
32 | KR 60-3 | Kuka | Vertikalknickarm (6-Achsen) |  |  | 0.06 | 45 | 2230 |  |  |  |  | false
33 | KR 60-3 | Kuka | Vertikalknickarm (6-Achsen) |  |  | 0.06 | 30 | 2429 |  |  |  |  | false
34 | KR 30 L16-2 | Kuka | Vertikalknickarm (6-Achsen) |  |  | 0.07 | 16 | 3102 |  |  |  |  | false
35 | KR 30 HA | Kuka | Vertikalknickarm (6-Achsen) |  |  | 0.05 | 30 | 2033 |  |  |  |  | false
36 | KR 60 HA | Kuka | Vertikalknickarm (6-Achsen) |  |  | 0.05 | 60 | 2033 |  |  |  |  | false
37 | KR 60 HA | Kuka | Vertikalknickarm (6-Achsen) |  |  | 0.05 | 45 | 2230 |  |  |  |  | false
38 | KR 60 HA | Kuka | Vertikalknickarm (6-Achsen) |  |  | 0.05 | 30 | 2429 |  |  |  |  | false
39 | KR 30-4 KS | Kuka | Vertikalknickarm (6-Achsen) |  |  | 0.06 | 30 | 2233 |  |  |  |  | false
40 | KR 60-4 KS | Kuka | Vertikalknickarm (6-Achsen) |  |  | 0.06 | 60 | 2233 |  |  |  |  | false
41 | KR 60-4 KS | Kuka | Vertikalknickarm (6-Achsen) |  |  | 0.06 | 45 | 2430 |  |  |  |  | false
42 | KR 60-4 KS | Kuka | Vertikalknickarm (6-Achsen) |  |  | 0.06 | 30 | 2628 |  |  |  |  | false
43 | KR 60 L16-2 KS | Kuka | Vertikalknickarm (6-Achsen) |  |  | 0.06 | 16 | 2952 |  |  |  |  | false
44 | KR 210 R2900 prime K | Kuka | Vertikalknickarm (6-Achsen) |  |  | 0.06 | 210 | 2901 |  |  |  |  | false
45 | KR 180 R3100 prime K | Kuka | Vertikalknickarm (6-Achsen) |  |  | 0.06 | 180 | 3101 |  |  |  |  | false
46 | KR 150 R3300 prime K | Kuka | Vertikalknickarm (6-Achsen) |  |  | 0.06 | 150 | 3301 |  |  |  |  | false
47 | KR 120 R3500 prime K | Kuka | Vertikalknickarm (6-Achsen) |  |  | 0.06 | 120 | 3501 |  |  |  |  | false
48 | KR 90 R3700 prime K | Kuka | Vertikalknickarm (6-Achsen) |  |  | 0.06 | 90 | 3701 |  |  |  |  | false
49 | KR 270 R3100 ultra K | Kuka | Vertikalknickarm (6-Achsen) |  |  | 0.06 | 270 | 3101 |  |  |  |  | false
50 | KR 270 R2900 ultra K | Kuka | Vertikalknickarm (6-Achsen) |  |  | 0.06 | 270 | 2901 |  |  |  |  | false
51 | KR 240 R3100 ultra K | Kuka | Vertikalknickarm (6-Achsen) |  |  | 0.06 | 240 | 3101 |  |  |  |  | false
52 | KR 210 R3300 ultra K | Kuka | Vertikalknickarm (6-Achsen) |  |  | 0.06 | 210 | 3301 |  |  |  |  | false
53 | KR 180 R3500 ultra K | Kuka | Vertikalknickarm (6-Achsen) |  |  | 0.06 | 180 | 3501 |  |  |  |  | false
54 | KR 150 R3700 ultra K | Kuka | Vertikalknickarm (6-Achsen) |  |  | 0.06 | 150 | 3701 |  |  |  |  | false
55 | KR 120 R3900 ultra K | Kuka | Vertikalknickarm (6-Achsen) |  |  | 0.06 | 120 | 3901 |  |  |  |  | false
56 | KR 120 R2500 pro | Kuka | Vertikalknickarm (6-Achsen) |  |  | 0.06 | 120 | 2496 |  |  |  |  | false
57 | KR 90 R2700 pro | Kuka | Vertikalknickarm (6-Achsen) |  |  | 0.06 | 90 | 2696 |  |  |  |  | false
58 | KR 210 R2700 extra | Kuka | Vertikalknickarm (6-Achsen) |  |  | 0.06 | 210 | 2696 |  |  |  |  | false
59 | KR 180 R2500 extra | Kuka | Vertikalknickarm (6-Achsen) |  |  | 0.06 | 180 | 2496 |  |  |  |  | false
60 | KR 150 R2700 extra | Kuka | Vertikalknickarm (6-Achsen) |  |  | 0.06 | 150 | 2696 |  |  |  |  | false
61 | KR 120 R2900 extra | Kuka | Vertikalknickarm (6-Achsen) |  |  | 0.06 | 120 | 2896 |  |  |  |  | false
62 | KR 90 R3100 extra | Kuka | Vertikalknickarm (6-Achsen) |  |  | 0.06 | 90 | 3095 |  |  |  |  | false
63 | KR 240 R2700 prime | Kuka | Vertikalknickarm (6-Achsen) |  |  | 0.06 | 240 | 2496 |  |  |  |  | false
64 | KR 240 R2500 prime | Kuka | Vertikalknickarm (6-Achsen) |  |  | 0.06 | 240 | 2696 |  |  |  |  | false
65 | KR 210 R2700 prime | Kuka | Vertikalknickarm (6-Achsen) |  |  | 0.06 | 210 | 2696 |  |  |  |  | false
66 | KR 180 R2900 prime | Kuka | Vertikalknickarm (6-Achsen) |  |  | 0.06 | 180 | 2896 |  |  |  |  | false
67 | KR 150 R3100 prime | Kuka | Vertikalknickarm (6-Achsen) |  |  | 0.06 | 150 | 3095 |  |  |  |  | false
68 | KR 300 R2500 ultra | Kuka | Vertikalknickarm (6-Achsen) |  |  | 0.06 | 300 | 2496 |  |  |  |  | false
69 | KR 270 R2700 ultra | Kuka | Vertikalknickarm (6-Achsen) |  |  | 0.06 | 270 | 2696 |  |  |  |  | false
70 | KR 240 R2900 ultra | Kuka | Vertikalknickarm (6-Achsen) |  |  | 0.06 | 240 | 2896 |  |  |  |  | false
71 | KR 210 R3100 ultra | Kuka | Vertikalknickarm (6-Achsen) |  |  | 0.06 | 210 | 3095 |  |  |  |  | false
72 | KR 120 R2700 extra HA | Kuka | Vertikalknickarm (6-Achsen) |  |  | 0.04 | 120 | 2696 |  |  |  |  | false
73 | KR 90 R2900 extra HA | Kuka | Vertikalknickarm (6-Achsen) |  |  | 0.04 | 90 | 2896 |  |  |  |  | false
74 | KR 90 R3100 extra HA | Kuka | Vertikalknickarm (6-Achsen) |  |  | 0.04 | 90 | 3095 |  |  |  |  | false
75 | KR 160 R1570 nano | Kuka | Vertikalknickarm (6-Achsen) |  |  | 0.06 | 160 | 1573 |  |  |  |  | false
76 | KR 120 R1800 nano | Kuka | Vertikalknickarm (6-Achsen) |  |  | 0.06 | 120 | 1803 |  |  |  |  | false
77 | KR 120 R2100 nano F exclusive | Kuka | Vertikalknickarm (6-Achsen) |  |  | 0.06 | 120 | 2100 |  |  |  |  | false
78 | KR 360 R2830 | Kuka | Vertikalknickarm (6-Achsen) |  |  | 0.08 | 360 | 2826 |  |  |  |  | false
79 | KR 280 R3080 | Kuka | Vertikalknickarm (6-Achsen) |  |  | 0.08 | 280 | 3076 |  |  |  |  | false
80 | KR 240 R3330 | Kuka | Vertikalknickarm (6-Achsen) |  |  | 0.08 | 240 | 3326 |  |  |  |  | false
81 | KR 500 R2830 | Kuka | Vertikalknickarm (6-Achsen) |  |  | 0.08 | 500 | 2826 |  |  |  |  | false
82 | KR 420 R3080 | Kuka | Vertikalknickarm (6-Achsen) |  |  | 0.08 | 420 | 3076 |  |  |  |  | false
83 | KR 340 R3330 | Kuka | Vertikalknickarm (6-Achsen) |  |  | 0.08 | 340 | 3326 |  |  |  |  | false
84 | KR 600 R2830 | Kuka | Vertikalknickarm (6-Achsen) |  |  | 0.08 | 600 | 2826 |  |  |  |  | false
85 | KR 510 R3080 | Kuka | Vertikalknickarm (6-Achsen) |  |  | 0.08 | 510 | 3076 |  |  |  |  | false
86 | KR 420 R3330 | Kuka | Vertikalknickarm (6-Achsen) |  |  | 0.08 | 420 | 3326 |  |  |  |  | false
87 | KR 500 R2830 MT | Kuka | Vertikalknickarm (6-Achsen) |  |  | 0.08 | 500 | 2826 |  |  |  |  | false
88 | KR 480 R3330 MT | Kuka | Vertikalknickarm (6-Achsen) |  |  | 0.08 | 480 | 3326 |  |  |  |  | false
89 | KR 1000 titan | Kuka | Vertikalknickarm (6-Achsen) |  |  | 0.1 | 1000 | 3202 | ISO 9409-1-200-12-M16_160H7 |  |  |  | false
90 | KR 1000 titan | Kuka | Vertikalknickarm (6-Achsen) |  |  | 0.1 | 750 | 3601 | ISO 9409-1-200-12-M16_160H7 |  |  |  | false
91 | KR 40 PA | Kuka | Vertikalknickarm (4-Achsen) |  |  | 0.05 | 40 | 2091 |  |  |  |  | false
92 | KR 120 R3200 PA | Kuka | Vertikalknickarm (5-Achsen) |  |  | 0.06 | 120 | 3195 |  |  |  |  | false
93 | KR 180 R3200 PA | Kuka | Vertikalknickarm (5-Achsen) |  |  | 0.06 | 180 | 3195 |  |  |  |  | false
94 | KR 240 R3200 PA | Kuka | Vertikalknickarm (5-Achsen) |  |  | 0.06 | 240 | 3195 |  |  |  |  | false
95 | KR 300-2 PA | Kuka | Vertikalknickarm (5-Achsen) |  |  | 0.08 | 300 | 3150 |  |  |  |  | false
96 | KR 470-2 PA | Kuka | Vertikalknickarm (5-Achsen) |  |  | 0.08 | 470 | 3150 |  |  |  |  | false
97 | KR 700 PA | Kuka | Vertikalknickarm (4-Achsen) |  |  | 0.15 | 700 | 3320 |  |  |  |  | false
98 | KR 1000 L950 titan PA | Kuka | Vertikalknickarm (6-Achsen) |  |  | 0.1 | 1000 | 3601 | ISO 9409-1-200-12-M16_160H7 |  |  |  | false
99 | KR 1000 1300 titan PA | Kuka | Vertikalknickarm (6-Achsen) |  |  | 0.1 | 1300 | 3202 | ISO 9409-1-200-12-M16_160H7 |  |  |  | false
100 | KR 120 R3500 press | Kuka | Vertikalknickarm (6-Achsen) |  |  | 0.06 | 120 | 3501 |  |  |  |  | false
101 | KR 100 R3500 press | Kuka | Vertikalknickarm (6-Achsen) |  |  | 0.06 | 100 | 3501 |  |  |  |  | false
102 | UR3 | Universal Robots | Vertikalknickarm (6-Achsen) | 1000 |  | 0.1 | 3 | 500 | ISO 9409-1-50-4-M6 |  |  |  | true
103 | UR5 | Universal Robots | Vertikalknickarm (6-Achsen) | 1000 |  | 0.1 | 5 | 850 | ISO 9409-1-50-4-M6 |  |  |  | true
104 | UR10 | Universal Robots | Vertikalknickarm (6-Achsen) | 1000 |  | 0.1 | 10 | 1300 | ISO 9409-1-50-4-M6 |  |  |  | true
105 | APAS assistant inline (Fanuc LR Mate 200 iD/7L mit R30iB) | Bosch | Vertikalknickarm (6-Achsen) | 250 |  | 0.03 | 5.5 | 911 |  |  |  |  | true
106 | TX90 | Stäubli | Vertikalknickarm (6-Achsen) | 10420 |  | 0.03 | 7 | 1000 |  |  |  |  | false
107 | TS60 | Stäubli | Scara (Horizontalknickarm) | 2220 |  | 0.01 | 8 | 600 |  |  |  |  | false
Note on G1: hoefling: welche Einheit ist das?
Note on H1: hoefling: Sind das Gramm?
Note on J1: hoefling: verlinkt zu Tabelle "flange"
Note on L1: hoefling: verlinkt zu Tabelle "robot_control"
Note on M1: hoefling: verlinkt n:n zu Tabelle "application"
Note on E2: hoefling: Einheit mm/s
Note on H11: Dackweiler, Marius (wbk): Nein sind kg
Note on G13: Dackweiler, Marius (wbk): +/- mm

## robot_control
id | name | manufacturer | amount_servo_axis_control | weight | nominal_supply_voltage | net_frequency | supply_voltage_internal_control | width | depth | height | bus systems | digital_input_count | digital_output_count | analog_input_count | analog_output_count
0 | KRC4 | Kuka | 9 | 150 | AC 3x 380 V, AC 3x 400 V, AC 3x 440 V, AC 3x480 V | 49…61 Hz | DC 27,1 V ± 0,1 V | 792 | 587 | 1062.5
1 | Sunrise Cabinet | Kuka
Note on D1: hoefling: Ist das eine Anzahl? Wenn ja bitte umbenennen in "servo_axis_control_count"
Note on K2: hoefling: Ist ein halber Millimeter nötig? Wenn ja sollten wir vielleicht sämtliche Maße im Projekt auf mm mit einer Nachkommastelle umstellen
Note on K12: Dackweiler, Marius (wbk): Ich glaube an der Stelle ist ein halber Millimeter nicht nötig, aber vermutlich macht es schon Sinn eine Nachkommastelle zuzulassen.
Note on D14: Dackweiler, Marius (wbk): Ja kannst du gerne so umnennen. Es ist eine Anzahl, die angibt wieviele Achsen mit der Steuerung maximal angesteuert werden können

## robot_type
id | name | degrees_of_freedom_x | degrees_of_freedom_y | degrees_of_freedom_z | degrees_of_freedom_rx | degrees_of_freedom_ry | degrees_of_freedom_rz
0 | Scara (Horizontalknickarm) | 1 | 1 | 1 | 0 | 0 | 1
1 | Vertikalknickarm (5-Achsen) | 1 | 1 | 1 | 0.5 | 0.5 | 1
2 | Vertikalknickarm (6-Achsen) | 1 | 1 | 1 | 1 | 1 | 1
3 | Vertikalknickarm (7-Achsen) | 1 | 1 | 1 | 1 | 1 | 1
4 | Portalroboter (2-Achsen) | 1 | 0 | 1 | 0 | 0 | 0
5 | Portalroboter (3-Achsen) | 1 | 1 | 1 | 0 | 0 | 0
6 | Parallelkinematisch | 1 | 1 | 1 | 0 | 0 | 0
7 | Vertikalknickarm (4-Achsen) | 1 | 1 | 1 | 0 | 0 | 1

## safety_feature
id | name | manufacturer | type | height | length | power_supply
0 | C2C-SA03010A10000 | Sick | light barrier | 300 | 10 | 24V DC
1 |  |  | safety fence
Note on A1: hoefling: Tabelle habe ich in "safety_feature" umbenannt
Note on D2: hoefling: Link auf Tabelle "safety_feature_type"
Note on G2: hoefling: Link auf Tabelle "power_supply"

## switching_valve
id | name | manufacturer | actuation_type | function | nominal_flow_rate | max_pressure | connector
0 | CPE14-M1BH-5L-QS-6 | Festo | electric | 5/2 | 400 | 8 | QS-6
1
Note on A1: hoefling: Tabelle umbenannt in Singular "switching valve". Wo wird "switching valve" verwendet?
Note on D2: hoefling: Link auf Tabelle "actuation type"
Note on E2: hoefling: Link auf Tabelle "switching_valve_function"
Note on H2: hoefling: Link auf Tabelle "switching_valve_connector"

## switching_valve_connector
id | name

## switching_valve_type
id | name

## tool
id | name | manufacturer | size
0 | drill
1 | milling cutter
Note on D1: hoefling: Gibt es hier nur normierte Größen? Wenn ja lagern wir diese in eine extra Tabelle "tool_size" aus.
Note on D8: Dackweiler, Marius (wbk): Diese Werkzeuge sind wirklich sehr speziell und fast immer kundenspezifisch. Daher bin ich hier noch extrem unsicher, wie wir das umsetzen können. Diese Größe ist zum aktuellen Zeitpunkt eher als Platzhalter anzusehen. Bei Bohrern zum Beispiel wird es aber feste, normierte Größen geben.

## tool_holder
id | name | manufacturer | specification | type | size | mounting | weight | external_diameter | length_opened | length_close
0 | SUPRA-I | Röhm | 871019 | chuck | 4 | B10 | 0.137 | 26 | 45.5 | 50.8
Note on A1: hoefling: Tabelle umbenannt in "tool_holder"
Note on F1: hoefling: Sind das normierte Größen? Wenn ja, auslagern in eigene Tabelle
Note on G1: hoefling: Kann man auch auslagern, wenn es bestimmte, normierte Mountings sind
Note on K1: hoefling: length_closed
Note on D2: hoefling: Sind das feste, wiederkehrende Spezifikationen? Wenn ja, auslagern
Note on H2: hoefling: in g angeben mit maximal 1 Nachkommastelle
Note on I2: hoefling: Einheit mm, Ganzzahl. Oder reicht uns das als Präzision nicht?
Note on J2: hoefling: Wie bei diameter
Note on K2: hoefling: wie bei diameter
Note on D14: Dackweiler, Marius (wbk): Hier gilt das Gleiche wie für die vorherige Tabelle. Beim Werkzeug und dem Werkzeughalter sind wir uns aktuell noch sehr unsicher. Die Werte stammen von einem speziellen Werkzeughalter, den ich auf Anhieb gefunden hatte, inwieweit die Größten normiert oder wiederkehrend sind, kann ich gerade noch nicht sagen.

## workpiece
id | name | weight | size_x | size_y | size_z | shape

## workpiece_shape
id | name